## INPUT TOOL_API
| Vraag | CODE | Mogelijke antwoorden (aan te duiden door de gebruiker) | Omzetting naar EPC-rekenmethodiek
V1 | Mijn woning is een …
A1.1 |  | Open | Open bebouwing | zie tabblad Typologie_Geometrie
A1.2 |  | Halfopen | Halfopen bebouwing
A1.3 |  | Gesloten | Gesloten bebouwing
A1.4 |  | Appartement | Appartement
V3 | Indien type woning = open: En de bewoonbare oppervlakte is …
A3.1 |  | Klein | Klein (~150 m²) | zie tabblad Typologie_Geometrie
A3.2 |  | Gemiddeld | Gemiddeld (~200 m²)
A3.3 |  | Groot | Groot (~280 m²)
V3 | Indien type woning = halfopen: En de bewoonbare oppervlakte is …
A3.1 |  | Klein | Klein (~130 m²) | zie tabblad Typologie_Geometrie
A3.2 |  | Gemiddeld | Gemiddeld (~180 m²)
A3.3 |  | Groot | Groot (~240 m²)
V3 | Indien type woning = gesloten: En de bewoonbare oppervlakte is …
A3.1 |  | Klein | Klein (~120 m²) | zie tabblad Typologie_Geometrie
A3.2 |  | Gemiddeld | Gemiddeld (~160 m²)
A3.3 |  | Groot | Groot (~200 m²)
V3 | Indien type woning = appartement: En het type appartement is …
A3.1 |  | AppartementIngesloten | Appartement in het midden | zie tabblad Typologie_Geometrie
A3.2 |  | AppartementZijgevel | Appartement aan de zijkant
A3.3 |  | AppartementDak | Dakappartement
V9 | Mijn woning wordt verwarmd met…
A9.1 |  | Gas | Gas
A9.2 |  | Elektriciteit | Elektriciteit / Warmtepomp
A9.3 |  | Stookolie | Stookolie
A9.4 |  | Pellets | Pellets
A9.5 |  | Hout | Hout
A9.6 |  | Warmtenet | Warmtenet
V9 | Mijn verwarming is …
|  |  | - | verschijnt niet indien energiedrager = Warmtenet
A9.1 |  | condenserende ketel | Condenserende ketel | enkel indien energiedrager = Gas, Stookolie, Pellets of Hout
A9.2 |  | niet-condenserende ketel | Niet-condenserende ketel
A9.3 |  | kachel | Kachel(s)
A9.4 |  | elektrische weerstandsverwarming | Elektrische verwarming (direct/accumulatie) | enkel indien energiedrager = Elektriciteit
A9.5 |  | elektrische warmtepomp lucht-lucht | Warmtepomp lucht/lucht
A9.6 |  | elektrische warmtepomp lucht-water | Warmtepomp lucht/water
A9.7 |  | elektrische warmtepomp bodem-water | Warmtepomp bodem/water
V10 | Ik verwarm mijn warm sanitair water met ...
A9.1 |  | zelfde als RV | Zelfde toestel als ruimteverwarming | zie tabblad RV_SWW_gekoppeld; verschijnt niet indien toestel = Kachel(s) of Elektrische verwarming of Warmtepomp lucht/lucht
A9.2 |  | gas | Gas | zie tabblad SWW_niet_gekoppeld
A9.3 |  | stookolie | Stookolie
A9.4 |  | elektrische boiler | Elektrische boiler
A9.5 |  | warmtepompboiler | Warmtepompboiler
V10 | Mijn hernieuwbare systemen zijn …
A10.1 |  | zonneboilerAanwezig | Zonneboiler | wel of niet aangevinkt, indien aangevinkt: zie tabblad Zonneboiler en PV
A10.2 |  | PVAanwezig | PV-installatie (fotovoltaïsche panelen)
V8 | Mijn woning wordt geventileerd met … |  |  | zie tabblad Ventilatie
A8.1 |  | geen | Ik heb geen ventilatiesysteem | V1
A8.2 |  | A | Natuurlijke ventilatie via roosters (A) | V2
A8.3 |  | C | Mechanische afvoer (C) | V3
A8.4 |  | Cwtw | Mechanische afvoer met vraagsturing (C) | V4
A8.5 |  | Dwtw | Mechanische toe- en afvoer met warmteterugwinning (D) | V5
V4 | Mijn daktypes zijn …
! Verschijnt niet indien type appartement = Appartement in het midden of Appartement aan zijkant
A4.1 |  | Hellend | Hellend dak | zie tabblad Typologie_Geometrie
A4.2 |  | Plat | Plat dak
A4.3 |  | Gemengd | Gemengd
V4.1 | Mijn hellend dak is … |  |  | zie tabblad Schildelen, Hellend dak, met: | dikte (mm) | benaming
! Verschijnt niet indien type appartement = Appartement in het midden of Appartement aan zijkant
A4.1.1 |  | niet | Niet geïsoleerd | dikte isolatie = 0 mm | 0
A4.1.2 |  | licht | Licht geïsoleerd (rond 5 cm isolatie) | dikte isolatie = 50 mm | 50 | Licht | isolatie)
A4.1.3 |  | matig | Matig geïsoleerd (rond 14 cm isolatie) | dikte isolatie = 140 mm | 140 | Matig | isolatie)
A4.1.4 |  | sterk | Sterk geïsoleerd (rond 25 cm isolatie en meer) | dikte isolatie = 250 mm | 250 | Sterk | isolatie en meer)
V4.2 | Mijn plat dak is … |  |  | zie tabblad Schildelen, Plat dak, met: | dikte (mm) | benaming
! Verschijnt niet indien type appartement = Appartement in het midden of Appartement aan zijkant
A4.2.1 |  | niet | Niet geïsoleerd | dikte isolatie = 0 mm | 0
A4.2.2 |  | licht | Licht geïsoleerd (rond 3 cm isolatie) | dikte isolatie = 30 mm | 30 | Licht | isolatie)
A4.2.3 |  | matig | Matig geïsoleerd (rond 8 cm isolatie) | dikte isolatie = 80 mm | 80 | Matig | isolatie)
A4.2.4 |  | sterk | Sterk geïsoleerd (rond 15 cm isolatie en meer) | dikte isolatie = 150 mm | 150 | Sterk | isolatie en meer)
V6 | Mijn vloertypes zijn ...
! Verschijnt nooit indien type bebouwing = Appartement
A6.1 |  | VolleGrond | Vloer op volle grond | zie tabblad Typologie_Geometrie
A6.2 |  | BovenKelder | Vloer boven kelder
A6.3 |  | Gemengd | Gemengd
V6.1 | Mijn vloer op volle grond is … |  |  | zie tabblad Schildelen, Vloer op volle grond, met: | dikte (mm)
! Verschijnt nooit indien type bebouwing = Appartement
A6.1.1 |  | niet | Niet geïsoleerd | dikte isolatie = 0 mm | 0
A6.1.2 |  | licht | Licht geïsoleerd (rond 3 cm isolatie) | dikte isolatie = 30 mm | 30 | Licht | isolatie)
A6.1.3 |  | matig | Matig geïsoleerd (rond 7 cm isolatie) | dikte isolatie = 70 mm | 70 | Matig | isolatie)
A6.1.4 |  | sterk | Sterk geïsoleerd (rond 12 cm isolatie en meer) | dikte isolatie = 120 mm | 120 | Sterk | isolatie en meer)
V6.2 | Mijn vloer boven kelder is … |  |  |  | dikte (mm)
! Verschijnt nooit indien type bebouwing = Appartement
A6.2.1 |  | niet | Niet geïsoleerd | dikte isolatie = 0 mm | 0
A6.2.3 |  | matig | Matig geïsoleerd (rond 3 cm isolatie) | dikte isolatie = 30 mm | 30 | Matig | isolatie)
A6.2.4 |  | sterk | Sterk geïsoleerd (rond 8 cm isolatie en meer) | dikte isolatie = 80 mm | 80 | Sterk | isolatie en meer)
V5 | Mijn buitenmuur is … |  |  | zie tabblad Schildelen, Gevel, met: | dikte (mm) | benaming
A5.1 |  | nietMetSpouw | Niet geïsoleerd, ik heb een spouw | Type =Gevel_lege_spouwmuur; dikte isolatie = 0 mm | 0
A5.2 |  | nietZonderSpouw | Niet geïsoleerd, ik heb geen spouw | Type =Gevel_andere; dikte isolatie = 0 mm | 0
A5.3 |  | licht | Licht geïsoleerd (rond 3 cm isolatie) | Type =Gevel_andere; dikte isolatie = 30 mm | 30 | Licht | isolatie)
A5.4 |  | matig | Matig geïsoleerd (rond 7 cm isolatie) | Type =Gevel_andere; dikte isolatie = 70 mm | 70 | Matig | isolatie)
A5.5 |  | sterk | Sterk geïsoleerd (rond 16 cm isolatie en meer) | Type =Gevel_andere; dikte isolatie = 160 mm | 160 | Sterk | isolatie en meer)
V7 | De beglazing van mijn vensters is
A7.1 |  | enkel | Enkel glas | Type ramen=Ramen_enkelglas
A7.2 |  | dubbel | Dubbel glas (U = 2.8) | Type ramen=Ramen_dubbelglas
A7.3 |  | HR | Hoogrendementsglas (U=1.0 of 1.1) | Type ramen=Ramen_HR
A7.4 |  | driedubbel | Driedubbele beglazing (U=0.8) | Type ramen=Ramen_driedubbelglas
EXACTE INPUT API
typeWoning: Halfopen, Gesloten, AppartementIngesloten, AppartementDak, Open, AppartementZijgevel typeGeometrie: null, Gemiddeld, Groot, Klein (null bij appartement) typeDak: gemengd, Dak_plat, Dak_hellend typeGevelIsolatie: nietMetSpouw, nietZonderSpouw, licht, matig, sterk typeVloer: gemengd, BovenKelder, VolleGrond typeVenster: dubbel, HR, driedubbel, enkel typeVentilatie: geen, DWTW, CWTW, A, C typeVerwarming: null, Elektrische warmtepomp lucht-lucht, Elektrische warmtepomp lucht-water, Niet-condenserende ketel, Kachel, Elektrische warmtepomp bodem-water, Elektrische weerstandsverwarming, Condenserende ketel verwarmingEnergiedrager: Gas, Stookolie, Hout (overig), Pellets, Kolen, Warmtenet, Elektriciteit verwarmSanitairWarmWaterMet: zelfde toestel als ruimteverwarming, gas, stookolie, elektrische boiler, warmtepompboiler typeVloerBovenKelderIsolatie: niet, matig, sterk typeVloerOpVolleGrondIsolatie: niet, licht, matig, sterk typePlatDakIsolatie: niet, licht, matig, sterk typeHellendDakIsolatie: niet, licht, matig, sterk
Condenserende ketel

## Parameters_algemeen
| Parameter | Afkorting | Bevraagd | Default antwoord | Bron
Algemeen
| Type eenheid |  | neen | residentieel
| Bouwjaar EPC |  | neen | 2010 (niet belangrijk, speelt nergens rol bij de default-waarden)
Geometrie en gebouwschil
| Thermische massa |  | neen | Half zwaar/matig zwaar | Tabula
| Oppervlakte schildelen |  | neen | Zie selectietabel "Typologie_geometrie" obv "Type woning" en "Grootte" | Tabula
| U-waarde deuren |  | neen | Zie selectietabel "Schildelen" | Tabula, Scientific report, blz. 47
| Luchtdichtheid H |  | neen | 12 | advies VEA
| Luchtdichtheid C |  | neen | 12 | advies VEA
| Zonwering |  | neen | neen
Clusters
Clusters ruimteverwarming
| Aantal ruimte(cluster)s voor verwarming |  | neen | 1
| Volume |  | neen | = Beschermd volume woning
Clusters ruimtekoeling
| Niet actief gekoeld |  | neen | 0

## Typologie_geometrie
Opmerking
Typologieën voor geometrie
Type woning |  |  | Open_bebouwing |  |  | Halfopen_bebouwing |  |  | Gesloten_bebouwing |  |  | AppartementDak | AppartementZijgevel | AppartementIngesloten
Typlogie geometrie |  |  | Groot (~280 m²) | Gemiddeld (~200 m²) | Klein (~150 m²) | Groot (~280 m²) | Gemiddeld (~200 m²) | Klein (~150 m²) | Groot (~280 m²) | Gemiddeld (~200 m²) | Klein (~150 m²)
Bruikbare vloeroppervlakte |  | [m²] | 277.1 | 198.1 | 146.3 | 233.71 | 178.2 | 131.4 | 198.77 | 160 | 125.8 | 100.1 | 100.1 | 100.1
Beschermd Volume |  | [m³] | 797.67 | 622 | 459.81 | 642.7 | 517.56 | 468.99 | 546.6 | 475.37 | 437.02 | 300.3 | 300.3 | 300.3
Geveloppervlakte noord/oost/zuid/west (bruto per gevel) |  | [m²] | 67.2625 | 54.865 | 48.2225 | 47.945 | 36.99 | 41.8375 | 32.885 | 38.0025 | 25.785 | 12.6 | 25.47 | 12.6
Glasoppervlakte in gevel noord/oost/zuid/west (per gevel) |  | [m²] | 11.1032 | 8.6943 | 7.1314 | 7.712 | 5.8542 | 6.2874 | 7.2727 | 8.2849 | 5.4388 | 4.032 | 6.3675 | 4.032
Geveloppervlakte BRUTO TOTAAL |  | [m²] | 269.05 | 219.46 | 192.89 | 191.78 | 147.96 | 167.35 | 131.54 | 152.01 | 103.14 | 50.4 | 101.88 | 50.4
Glasoppervlakte TOTAAL |  | [m²] | 44.4129 | 34.7772 | 28.5257 | 30.8478 | 23.4167 | 25.1497 | 29.0907 | 33.1397 | 21.7553 | 16.128 | 25.47 | 16.128
Deuroppervlakte in gevel noord |  | [m²] | 11.82 | 7.78 | 3.09 | 9.5 | 8.62 | 1.85 | 9.5 | 9.09 | 1.75 | 0 | 0 | 0
VLOEROPPERVLAKTE |  | [m²] | [9 empty] | 0 | 0 | 0
indien enkel vloer op volle grond
Vloer op volle grond |  | [m²] | 145.41 | 125.9 | 90.09 | 98.05 | 96 | 81.87 | 74.53 | 54 | 58.75
| Perimeter | [m] | 58.164 | 50.36 | 36.036 | 32.3565 | 31.68 | 27.0171 | 14.906 | 10.8 | 11.75
Vloer boven kelder |  | [m²] | 0 | 0 | 0 | 0 | 0 | 0 | 0 | 0 | 0
indien enkel vloer boven kelder
Vloer op volle grond |  | [m²] | 0 | 0 | 0 | 0 | 0 | 0 | 0 | 0 | 0
Vloer boven kelder |  | [m²] | 145.41 | 125.9 | 90.09 | 98.05 | 96 | 81.87 | 74.53 | 54 | 58.75
indien vloer op volle grond én boven kelder
Vloer op volle grond |  | [m²] | 72.705 | 62.95 | 45.045 | 49.025 | 48 | 40.935 | 37.265 | 27 | 29.375
| Perimeter | [m] | 29.082 | 25.18 | 18.018 | 16.1783 | 15.84 | 13.5086 | 7.453 | 5.4 | 5.875
Vloer boven kelder |  | [m²] | 72.705 | 62.95 | 45.045 | 49.025 | 48 | 40.935 | 37.265 | 27 | 29.375
DAKOPPERVLAKTE |  | [m²] | [9 empty] | 100.1 | 0 | 0
indien enkel hellend dak
Hellend dak |  | [m²] | 178.67 | 142.17 | 114.74 | 118.04 | 112.06 | 88.88 | 90.77 | 55.36 | 75.82 | 100.1
Plat dak |  | [m²] | 0 | 0 | 0 | 0 | 0 | 0 | 0 | 0 | 0 | 0
indien enkel plat dak
Hellend dak |  | [m²] | 0 | 0 | 0 | 0 | 0 | 0 | 0 | 0 | 0 | 0
Plat dak |  | [m²] | 178.67 | 142.17 | 114.74 | 118.04 | 112.06 | 88.88 | 90.77 | 55.36 | 75.82 | 100.1
indien hellend én plat dak
Hellend dak |  | [m²] | 125.069 | 99.519 | 80.318 | 82.628 | 78.442 | 62.216 | 63.539 | 38.752 | 53.074 | 70.07
Plat dak |  | [m²] | 53.601 | 42.651 | 34.422 | 35.412 | 33.618 | 26.664 | 27.231 | 16.608 | 22.746 | 30.03
Verliesoppervlakte |  | [m²] | 604.95 | 495.31 | 400.81 | 417.37 | 364.64 | 339.95 | 306.34 | 270.46 | 239.46 | 150.5 | 101.88 | 50.4
| Compactheid | [m] | 1.3186 | 1.2558 | 1.1472 | 1.5399 | 1.4194 | 1.3796 | 1.7843 | 1.7576 | 1.825 | 1.9953 | 2.9476 | 5.9583
|  | verhouding perimeter/vloer op volle grond | 0.4 | 0.4 | 0.4 | 0.33 | 0.33 | 0.33 | 0.2 | 0.2 | 0.2
[11 empty] | hoogte | 3 | 3 | 3
[11 empty] | breedte | 7 | 7 | 7
[11 empty] | diepte | 14.3 | 14.3 | 14.3
[11 empty] | WTW ratio | 0.32 | 0.25 | 0.32
[11 empty] | info | plat dak+voor+achter+zijgevel | voor+achter+1 zijgevel | voor+achter
[11 empty] | schalingsfactor voor gevel om extra hoeken en kanten in te rekenen, b.v. aan balkons | 1.2 | 1.2 | 1.2

## Schildelen
Opmerking
Type schildelen | Dak |  | Vloer |  |  |  | Gevel
Type | Dak_plat | Dak_hellend | Vloer_opvollegrond | Vloer_opvollegrond | Vloer_opvollegrond | Vloer_bovenkelder | Gevel_andere | Gevel_lege_spouwmuur
Typologie geometrie (blanco=alle) |  |  | OB_S; OB_M; OB_L | HB_S; HB_M; HB_L | GB_S; GB_M; GB_L
Type | standaard | standaard | standaard | standaard | standaard | standaard | muur | muur
Begrenzing | n.v.t. (buiten) | n.v.t. (buiten) | grond | grond | grond | kelder | buiten | buiten
Aanwezigheid luchtlaag | afwezig | afwezig | afwezig | afwezig | afwezig | afwezig | afwezig | ja, lege traditionele spouw
Onderbreking isolatie | afwezig | aanwezig | afwezig | afwezig | afwezig | afwezig | afwezig | afwezig
Dikte isolatie | zie INPUT TOOL | zie INPUT TOOL | zie INPUT TOOL | zie INPUT TOOL | zie INPUT TOOL | zie INPUT TOOL | zie INPUT TOOL | zie INPUT TOOL
Plaats isolatie | onder de dakafdichting | / | / | / | / | / | buiten | /
Lambda-waarde [W/(m.K)] (directe invoer) | 0.03 | 0.04 | 0.03 | 0.03 | 0.03 | 0.03 | 0.04 | /
Materiaal (ter info) | MW - platen of dekens | MW - platen of dekens | PUR/PIR - beklede platen | PUR/PIR - beklede platen | PUR/PIR - beklede platen | PUR/PIR - beklede platen | MW - platen of dekens / EPS | /
Aanwezigheid vloerverwarming | / | / | neen | neen | neen | neen | / | /
Perimeter/oppervlakte vloer op volle grond | / | / | 0.4 | 0.33 | 0.2 | / | / | /
Type ramen | Ramen_enkelglas | Ramen_dubbelglas | Ramen_HR | Ramen_driedubbelglas | Deuren als Ramen = (Ramen_enkelglas; Ramen_dubbelglas) | Deuren als Ramen = (Ramen_HR; Ramen_driedubbelglas)
Bouwjaar woning (blanco=alle)
U-waarde venster bekend | nee | nee | nee | nee | ja ; U = 3.5 W/(m² K) | ja ; U = 2 W/(m² K)
U-waarde glas bekend | ja | ja | ja | ja
g-waarde glas bekend | ja | ja | ja | ja
Buitenzonwering aanwezig | nee | nee | nee | nee
U-waarde glas | 5.6 | 2.8 | 1.1 | 0.8
g-waarde glas bekend | 0.85 | 0.77 | 0.65 | 0.5
U-waarde profiel bekend | nee | nee | nee | nee
Profieltype | hout | hout | hout ≥100mm | hout ≥150mm

## Ventilatie
| Categorie | Ventilatiesystemen obv input gebruiker
| Subtypologie installatie | V1 | V2 | V3 | V4 | V5
Ventilatie
| Type ventilatie | Geen of onvolledig | Natuurlijke afvoer en toevoer | Mechanische afvoer | Mechanische afvoer | Mechanische afvoer en toevoer met warmterecuperatie
| Regeling aanwezig | / | neen | neen | ja | ja
| Reductiefactor regeling bekend | / | / | / | neen | neen
| Reductiefactor regeling | / | / | / | / | /
| Type regeling | / | / | / | Vraagsturing, plaatselijk | Vraagsturing, centraal
| èta_wtw,test bekend | / | / | / | / | neen
| Referentiejaar fabricage bekend | / | / | / | / | neen
| m-factor uitvoeringskwaliteit bekend | / | neen | neen | neen | neen
| m-factor uitvoeringskwaliteit | / | / | / | / | /

## SWW_niet_gekoppeld
INPUT
| energiedrager | Gas | Stookolie | Elektrische boiler | Warmtepompboiler
SWW los van RV
Opwekker
| Soort SWW | individueel | individueel | individueel | individueel
| Bestemming | keuken en badkamer | keuken en badkamer | keuken en badkamer | keuken en badkamer
| Gekoppeld aan RV | neen | neen | neen | neen
| Energiedrager | gas | stookolie | elektriciteit | elektriciteit
| Type toestel | ketel | ketel | elektrische weerstandsverwarming | warmtepompboiler
| Fabricagejaar gekend | ja | ja | - | -
| Jaartal | 1995 | 1995 | - | -
| Energielabel aanwezig | neen | neen | neen | neen
| Voorraadvat aanwezig | neen | ja | ja | ja
Voorraadvat 1
| Volume gekend? | - | ja | ja | ja
| Volume [l] | - | 150 | 150 | 150
| Isolatie voorraadvat | - | ja | ja | ja
| Energielabel voorraadvat aanwezig | - | neen | neen | neen
| voorraadvat en opwekker vormen één geheel | - | neen | ja | ja
Distributie
| Circulatieleidingen | neen | neen | neen | neen
| Gewone leidingen | > 5m | > 5m | > 5m | > 5m

## Zonneboiler en PV
| INPUT | zonneboiler aanwezig |  | PV aanwezig
|  | open, halfopen, gesloten | appartement | open, halfopen, gesloten | appartement
Parameters
| Wattpiek (Wp) | - | - | 2761.9048 | 690.4762
| Type | - | - | - | -
| Oppervlakte (m²) | 4.8 | 2.4 | 16 | 4
| Dakvlak | Dak buiten BV | Dak buiten BV | Dak buiten BV | Dak buiten BV
| Oriëntatie | zuid | zuid | zuid | zuid
|  | (4,8m² = standaard voorstel in zonnekaart, op ideaal gelegen oppervlakte) |  | (Wp per m² gebaseerd op standaard paneel zonnekaart)
zonnekaart
|  |  |  | WP standaard | m² | Wp/m²
|  |  |  | 290 | 1.68 | 172.619

## RV_SWW_gekoppeld
| energiedrager | Gas | Stookolie | Pellets | Hout | Gas | Stookolie | Pellets | Hout | Gas | Stookolie | Pellets | Hout | Elektriciteit / Warmtepomp |  |  |  | Warmtenet
| type | Condenserende ketel |  |  |  | Niet-condenserende ketel |  |  |  | Kachel |  |  |  | Elektrische verwarming (direct/accumulatie) | WP lucht/lucht | WP lucht/water | WP bodem/water
RV
Opwekker
| Type ruimteverwarming | centraal |  |  |  | centraal |  |  |  | decentraal |  |  |  | decentraal | centraal |  |  | centraal
| Aantal opwekkers | - |  |  |  | - |  |  |  | - |  |  |  | - | - |  |  | -
| Type opwekker | individueel |  |  |  | individueel |  |  |  | - |  |  |  | - | individueel |  |  | individueel
| Energiedrager | gas | stookolie | pellets | hout (overig) | gas | stookolie | pellets | hout (overig) | gas | stookolie | pellets | hout (overig) | elektriciteit | elektriciteit |  |  | warmtenet
| Soort opwekker | condenserende ketel |  |  |  | niet-condenserende ketel (gesloten) |  |  |  | - | - | - | kachel | - | warmtepomp |  |  | energie-efficiënt
| Bron/afgifte medium | - |  |  |  | - |  |  |  | - |  |  |  | - | lucht/lucht | lucht/water | bodem/water | -
| Buiten beschermd volume | neen |  |  |  | neen |  |  |  | - |  |  |  | - | neen |  |  | -
| Rendement bekend | neen |  |  |  | neen |  |  |  | - |  |  |  | - | - |  |  | -
| Testrendement deellast | - |  |  |  | - |  |  |  | - |  |  |  | - | - |  |  | -
| Rendement t.o.v. | - |  |  |  | - |  |  |  | - |  |  |  | - | - |  |  | -
| Fabricagejaar bekend | ja |  |  |  | ja |  |  |  | ja |  |  |  | neen | - |  |  | -
| Jaartal | 2010 |  |  |  | 1990 | 1990 | 1990 | 1990 | 1990 |  |  |  | - | - |  |  | -
| COP test bekend | - |  |  |  | - |  |  |  | - |  |  |  | - | neen |  |  | -
| Energielabel aanwezig | neen |  |  |  | neen |  |  |  | - |  |  |  | - | neen |  |  | -
| Energielabel | - |  |  |  | - |  |  |  | - |  |  |  | - | - |  |  | -
Distributiesysteem
| Externe stookplaats | neen |  |  |  | neen |  |  |  | - |  |  |  | - | - |  |  | -
| Lengte, ongeïsoleerd, buiten BV | 0 m ≤ lengte ≤ 2 m |  |  |  | 0 m ≤ lengte ≤ 2 m |  |  |  | - |  |  |  | - | 0 m ≤ lengte ≤ 2 m |  |  | 0 m ≤ lengte ≤ 2 m
Afgiftesysteem
| Type afgifte | Radiatoren/convectoren |  |  |  | Radiatoren/convectoren |  |  |  | - |  |  |  | - | Luchtverwarming | Oppervlakteverwarming |  | Radiatoren/convectoren
| Pompregeling | ja |  |  |  | ja |  |  |  | - |  |  |  | - | - | ja |  | ja
Regelsysteem
| (Radiator)kranen | Thermostaatkranen |  |  |  | Thermostaatkranen |  |  |  | - |  |  |  | - | - |  |  | Thermostaatkranen
| Kamerthermostaat | aanwezig |  |  |  | aanwezig |  |  |  | - |  |  |  | - | aanwezig |  |  | aanwezig
| Buitenvoeler | aanwezig |  |  |  | afwezig |  |  |  | - |  |  |  | - | aanwezig |  |  | afwezig
SWW indien gekoppeld aan RV
Opwekker
| Soort SWW | individueel |  |  |  | idem als bij condenserende ketel | [9 empty] | idem als bij condenserende ketel |  | idem als bij condenserende ketel
| Bestemming | keuken en badkamer
| Gekoppeld aan RV | ja
| Energiedrager | -
| Type toestel | -
| Energielabel aanwezig | neen
| Voorraadvat aanwezig | ja
Voorraadvat 1
| Volume gekend? | ja
| Volume [l] | 150
| Isolatie voorraadvat | ja
| Energielabel voorraadvat aanwezig | neen
| voorraadvat en opwekker vormen één geheel | neen
Distributie
| Circulatieleidingen | neen
| Gewone leidingen | > 5m