## LEGENDE
Tool Ondersteuning Burgemeestersconvenant - Deel 1: Emission Inventory
versie: 2020_01
GEMEENTE
42011
LEBBEKE
Doel
Deze tool werd ontwikkeld door VITO in opdracht van de Vlaamse Overheid. Deze tool moet steden en gemeenten in Vlaanderen ondersteunen bij de opmaak van een “baseline inventory” (BEI) en "monitoring emission inventory" (MEI) zoals gedefinieerd onder het Covenant of Mayors (CoM). Het referentiejaar in deze tool is het jaar 2020.
Contact
http://aps.vlaanderen.be/lokaal/burgemeestersconvenant/burgemeestersconvenant.htm
Algemene opbouw tool | ENKEL DE INPUT SHEETS VEREISEN INPUT VAN DE GEBRUIKER; INFORMATIE IN DE ANDERE SHEETS KAN OVERSCHREVEN WORDEN MAAR MOET NIET
sheet | beschrijving | gebruik
OUTPUT--> | sheet met resultaten inventaris voor 2020, weergegeven in SEAP template | sheets worden automatisch gegenereerd op basis van input sheets en sheets met berekeningen per sector en data
INPUT--> | sheets met informatie eigen organisatie, warmtenetten en groene stroom | indien deze sheets niet worden ingevuld door de gebruiker, wordt in de berekeningen uitgegaan van waarde= 0
DATA--> | sheets met gemeentespecifieke data, emissiefactoren (EF), energieconsumptiefactoren (ECF) en Energiebalans Vlaanderen | sheets met gemeentespecifieke en generieke gegevens die gebruikt worden in de berekeningen per sector
BEREKENINGEN PER SECTOR --> | sheets met achterliggende berekeningen per sector | sheets met berekeningen per sector die automatisch worden uitgevoerd op basis van gegevens uit input en data sheets
BRONNEN--> | lijst met referenties naar publicaties of gegevensbronnen
overzicht conversiefactoren (GJ => MWh, liter => MWh)
Betekenis kleuren cellen
kleur | beschrijving
Oranje | velden die gemeente zelf moet invullen of kan overschrijven
Grijs | velden die gekoppeld zijn aan sheets met emissiefactoren
Blauw/paars | link naar sheets gemeente specifieke cijfers
Groen | (sub)totalen
Roos/oranje | velden die berekeningen (verwijzingen) bevatten tussen velden in de betreffende sheet en/of andere sheets

## OUTPUT-->
Beschrijving sheets OUTPUT-->
sheet | beschrijving | gebruik
SEAP template'!A1 | SEAP template met inventaris voor 2020 | niets wijzigen
Inventaris 2020'!A1 | input voor maatregelen tool | sheet wordt als waarden gekopieerd in de maatregelen tool
betrouwbaarheid inventaris | betrouwbaarheid cijfers inventaris | niets wijzigen
Lokale energieproductie 2020 | lokale productie van elektriciteit en warmte | niets wijzigen
betrouwbaarheid productie | betrouwbaarheid cijfers lokale energieproductie | niets wijzigen
deze sheets worden default voorzien van gegevens en vereisen geen input van de gebruiker

## SEAP template
A. Finaal energieverbruik
Categorie |  | FINAAL ENERGIEVERBRUIK [MWh]
|  | Elektriciteit | Warmte/ Koude | Fossiele brandstoffen | [7 empty] | Hernieuwbare energie |  |  |  |  | Totaal
|  |  |  | Aardgas | Vloeibaar gas | Stookolie | Diesel | Benzine | Bruinkool | Steenkool | Andere fossiele brandstoffen | Plantaardige oliën | Bio-brandstof | Overige biomassa | Zonne-/ thermische energie | Geo-thermische energie
GEBOUWEN, INSTALLATIES/VOORZIENINGEN EN BEDRIJVEN
Gemeentelijke gebouwen en installaties/voorzieningen |  | 0 | 0 | 0 | 0 | 0 | 0 | 0 | 0 | 0 | 0 | 0 | 0 | 0 | 0 | 0 | 0
Tertiaire (niet-gemeentelijke) gebouwen en installaties/voorzieningen |  | 13580.1443 | 126.9444 | 15158.4059 | 15.6779 | 2178.1943 | 0 | 0 | 0 | 0.012637 | 0 | 0 | 0 | 485.4391 | 14.6918 | 52.5391 | 31612.0496
Woningen |  | 33667.0504 | 0 | 70573.1347 | 2543.7441 | 32225.5203 | 0 | 0 | 0 | 206.2619 | 0 | 0 | 0 | 9491.071 | 452.3425 | 747.9111 | 149907.0359
Gemeentelijke openbare verlichting |  | 0 | [14 empty] | 0
Bedrijven | niet-ETS | 75155.8779 | 4043.0556 | 27982.9618 | 102.2083 | 4150.9124 | 0 | 0 | 0 | 40.2458 | 0 | 0 | 0 | 4594.0257 | 0 | 0 | 116069.2875
ETS
Gebouwen, installaties/voorzieningen niet toegekend
Subtotaal gebouwen, installaties/voorzieningen en bedrijven |  | 122403.0725 | 4170 | 113714.5025 | 2661.6304 | 38554.627 | 0 | 0 | 0 | 246.5203 | 0 | 0 | 0 | 14570.5358 | 467.0343 | 800.4502 | 297588.373
VERVOER
Wagenpark van de stad of gemeente |  | 0 | 0 | 0 | 0 | 0 | 0 | 0 | 0 | 0 | 0 | 0 | 0 | 0 | 0 | 0 | 0
Openbaar vervoer |  | 14.282 | 0 | 0 | 0 | 0 | 586.5152 | 0 | 0 | 0 | 0 | 0 | 65.6539 | 0 | 0 | 0 | 666.451
Particulier en commercieel vervoer |  | 485.0861 | 0 | 540.2805 | 175.4506 | 0 | 64713.3944 | 25335.1943 | 0 | 0 | 0 | 0 | 9423.9767 | 0 | 0 | 0 | 100673.3827
Vervoer niet toegekend
Subtotaal vervoer |  | 499.3681 | 0 | 540.2805 | 175.4506 | 0 | 65299.9096 | 25335.1943 | 0 | 0 | 0 | 0 | 9489.6306 | 0 | 0 | 0 | 101339.8337
OVERIGE
Landbouw, bosbouw, visserij |  | 920.0906 | 0 | 504.2415 | 31.0269 | 3187.8311 | 0 | 0 | 0 | 199.7089 | 0 | 0 | 0 | 0 | 0 | 0 | 4842.8989
Overige niet toegekend |  | 556.5209 |  | 1143.6231 | [12 empty] | 1700.1439
Subtotaal overige |  | 1476.6115 | 0 | 1647.8645 | 31.0269 | 3187.8311 | 0 | 0 | 0 | 199.7089 | 0 | 0 | 0 | 0 | 0 | 0 | 6543.0428
Totaal |  | 124379.0521 | 4170 | 115902.6475 | 2868.1079 | 41742.4581 | 65299.9096 | 25335.1943 | 0 | 446.2292 | 0 | 0 | 9489.6306 | 14570.5358 | 467.0343 | 800.4502 | 405471.2495
Aankoop van gecertificeerde groene stroom (indien van toepassing) [MWh] |  | 0
CO2-emissiefactor voor de aankoop van gecertificeerde groene stroom (voor LCA-methode) |  | nvt
B. Emissies van broeikasgassen
Emissies van CO2 / CO2 equivalenten [t]
|  | Elektriciteit | Warmte/ koude | Fossiele brandstoffen | [7 empty] | Hernieuwbare energie |  |  |  |  | Totaal
|  |  |  | Aardgas | Vloeibaar gas | Stookolie | Diesel | Benzine | Bruinkool | Steen-kool | Andere fossiele brandstoffen | Plantaardige oliën | Bio-brandstof | Andere biomassa | Zonne-/thermische energie | Geo-thermische energie
GEBOUWEN, INSTALLATIES/VOORZIENINGEN EN BEDRIJVEN
Gemeentelijke gebouwen en installaties/voorzieningen |  | 0 | 0 | 0 | 0 | 0 | 0 | 0 | 0 | 0 | 0 | 0 | 0 | 0 | 0 | 0 | 0
Tertiaire (niet-gemeentelijke) gebouwen en installaties/voorzieningen |  | 2797.5865 | 29.4114 | 3061.998 | 3.5589 | 581.5779 | 0 | 0 | 0 | 0.0044735 | 0 | 0 | 0 | 0 | 0 | 0 | 6474.1372
Woningen |  | 6935.6028 | 0 | 14255.7732 | 577.4299 | 8604.2139 | 0 | 0 | 0 | 73.0167 | 0 | 0 | 0 | 0 | 0 | 0 | 30446.0366
Gemeentelijke openbare verlichting |  | 0 | [14 empty] | 0
Bedrijven | niet-ETS | 15482.536 | 936.7248 | 5652.5583 | 23.2013 | 1108.2936 | 0 | 0 | 0 | 14.247 | 0 | 0 | 0 | 0 | 0 | 0 | 23217.561
| ETS | [15 empty] | 0
Gebouwen, installaties/voorzieningen niet toegekend
Subtotaal gebouwen, installaties/voorzieningen en bedrijven |  | 25215.7253 | 966.1363 | 22970.3295 | 604.1901 | 10294.0854 | 0 | 0 | 0 | 87.2682 | 0 | 0 | 0 | 0 | 0 | 0 | 60137.7348
VERVOER
Wagenpark van de stad of gemeente |  | 0 | 0 | 0 | 0 | 0 | 0 | 0 | 0 | 0 | 0 | 0 | 0 | 0 | 0 | 0 | 0
Openbaar vervoer |  | 2.9422 | 0 | 0 | 0 | 0 | 156.5996 | 0 | 0 | 0 | 0 | 0 | 0 | 0 | 0 | 0 | 159.5417
Particulier en commercieel vervoer |  | 99.9305 | 0 | 109.1367 | 39.8273 | 0 | 17278.4763 | 6308.4634 | 0 | 0 | 0 | 0 | 0 | 0 | 0 | 0 | 23835.8341
Vervoer niet toegekend
Subtotaal vervoer |  | 102.8727 | 0 | 109.1367 | 39.8273 | 0 | 17435.0759 | 6308.4634 | 0 | 0 | 0 | 0 | 0 | 0 | 0 | 0 | 23995.3759
OVERIGE
Landbouw, bosbouw, visserij |  | 189.5439 | 0 | 101.8568 | 7.0431 | 851.1509 | 0 | 0 | 0 | 70.6969 | 0 | 0 | 0 | 0 | 0 | 0 | 1220.2916
Overige niet toegekend |  | 114.6464 |  | 231.0119 | [12 empty] | 345.6583
Subtotaal overige |  | 304.1903 | 0 | 332.8686 | 7.0431 | 851.1509 | 0 | 0 | 0 | 70.6969 | 0 | 0 | 0 | 0 | 0 | 0 | 1565.9499
OVERIGE NIET-ENERGIEGERELATEERD
Afvalbeheer
Afvalwaterbeheer
Vermeld hier de andere emissies in uw stad of gemeente
Totaal |  | 25622.7883 | 966.1363 | 23412.3348 | 651.0605 | 11145.2363 | 17435.0759 | 6308.4634 | 0 | 157.9651 | 0 | 0 | 0 | 0 | 0 | 0 | 85699.0605
CO2-emissiefactoren in [t/MWh] |  | 0.20601 | 0.23169 | 0.202 | 0.227 | 0.267 | 0.267 | 0.249 | 0 | 0.354 | 0 | 0 | 0 | 0 | 0 | 0
CO2-emissiefactor voor niet plaatselijk geproduceerde elektriciteit [t/MWh] |  | 0.221
C. CO2-emissies door plaatselijke elektriciteitsproductie
In uw stad of gemeente geproduceerde elektriciteit (m.u.v. ETS-installaties, en alle installaties/fabrieken met van > 20 MW) | Plaatselijk opgewekte elektriciteit [MWh] |  | Input energiedrager [MWh] | [11 empty] | CO2-emissiefactor in [t/MWh] | Emissies CO2 / CO2-eq [t]
|  |  | Fossiele brandstoffen |  |  |  |  | Plantaar-dige olie | Andere biomassa | Zonne-/ thermische energie | Geo-thermische energie | Afval | Andere hernieuw-bare energie | Andere
| waarvan hernieuwbaar | waarvan niet-hernieuwbaar | Aardgas | Vloeibaar gas | Stookolie | Bruinkool | Steenkool | [8 empty] | fossiele brandstoffen | hernieuwbare brandstoffen
Windkracht | 0 | [13 empty] | 0 |  | 0
Waterkracht | 0 | [13 empty] | 0 |  | 0
Fotovoltaïsche energie | 8576.4017 | [13 empty] | 0 |  | 0
Geothermische energie | 0 | [13 empty] | 0 |  | 0
Warmtekrachtkoppeling | 0 | 2844.7222 | 3262.8028 | 0 | 0 | 0 | 0 | 0 | 0 | 0 | 0 | 0 | 0 | 0 |  | 659.0862 | 0
Overige | 0 | 0 | 0 | 0 | 0 | 0 | 0 | 0 | 0 | 0 | 0 | 0 | 0 | 0 |  | 0 | 0
Totaal | 8576.4017 | 2844.7222 | 3262.8028 | 0 | 0 | 0 | 0 | 0 | 0 | 0 | 0 | 0 | 0 | 0 | 0 | 659.0862 | 0
D. CO2-emissies door plaatselijke productie van warmte/koude
In uw stad of gemeente geproduceerde warmte/koude | Plaatselijk gegenereerde warmte/koude [MWh] |  | Input energiedrager [MWh] | [11 empty] | CO2-emissiefactor in [t/MWh] | Emissies CO2 / CO2-eq [t]
|  |  | Fossiele brandstoffen |  |  |  |  | Plantaar-dige olie | Andere biomassa | Zonne-/ thermische energie | Geo-thermische energie | Afval | Andere hernieuw-bare energie | Andere
| waarvan hernieuwbaar | waarvan niet-hernieuwbaar | Aardgas | Vloeibaar gas | Stookolie | Bruinkool | Steenkool | [8 empty] | fossiele brandstoffen | hernieuwbare brandstoffen
Warmtekrachtkoppeling | 0 | 4170 | 4782.8528 | 0 | 0 | 0 | 0 | 0 | 0 | 0 | 0 | 0 | 0 | 0 |  | 966.1363 | 0
Stadsverwarmingsinstallatie(s) | 0 | 0 | 0 | 0 | 0 | 0 | 0 | 0 | 0 | 0 | 0 | 0 | 0 | 0 |  | 0 | 0
Overige Gelieve te Specificeren: _________________ | 0 | 0 | 0 | 0 | 0 | 0 | 0 | 0 | 0 | 0 | 0 | 0 | 0 | 0 |  | 0 | 0
Totaal | 0 | 4170 | 4782.8528 | 0 | 0 | 0 | 0 | 0 | 0 | 0 | 0 | 0 | 0 | 0 | 0 | 966.1363 | 0

## Inventaris 2020
(in MWh) | FINAAL ENERGIEVERBRUIK
| Elektriciteit | Warmte/ Koude | Fossiele brandstoffen | [7 empty] | Hernieuwbare energie
|  |  | Aardgas | Vloeibaar gas | Stookolie | Diesel | Benzine | Bruinkool | Steenkool | Andere fossiele brandstoffen | Plantaardige oliën | Bio-brandstof | Overige biomassa | Zonne-/ thermische energie | Geo-thermische energie | Totaal
huishoudens | 33667.0504 | 0 | 70573.1347 | 2543.7441 | 32225.5203 | 0 | 0 | 0 | 206.2619 | 0 | 0 | 0 | 9491.071 | 452.3425 | 747.9111 | 149907.0359
tertiair | 12698.8403 | 126.9444 | 15158.4059 | 15.6779 | 2178.1943 | 0 | 0 | 0 | 0.012637 | 0 | 0 | 0 | 485.4391 | 14.6918 | 52.5391 | 30730.7456
openbare verlichting | 881.304 | [14 empty] | 881.304
landbouw | 920.0906 | 0 | 504.2415 | 31.0269 | 3187.8311 | 0 | 0 | 0 | 199.7089 | 0 | 0 | 0 | 0 | 0 | 0 | 4842.8989
industrie (niet-ETS) | 75155.8779 | 4043.0556 | 27982.9618 | 102.2083 | 4150.9124 | 0 | 0 | 0 | 40.2458 | 0 | 0 | 0 | 4594.0257 | 0 | 0 | 116069.2875
particulier en commercieel vervoer | 485.0861 | 0 | 540.2805 | 175.4506 | 0 | 64713.3944 | 25335.1943 | 0 | 0 | 0 | 0 | 9423.9767 | 0 | 0 | 0 | 100673.3827
openbaar vervoer | 14.282 | 0 | 0 | 0 | 0 | 586.5152 | 0 | 0 | 0 | 0 | 0 | 65.6539 | 0 | 0 | 0 | 666.451
eigen gebouwen | 0 | 0 | 0 | 0 | 0 | 0 | 0 | 0 | 0 | 0 | 0 | 0 | 0 | 0 | 0 | 0
eigen openbare verlichting | 0 | [14 empty] | 0
eigen vloot | 0 | 0 | 0 | 0 | 0 | 0 | 0 | 0 | 0 | 0 | 0 | 0 | 0 | 0 | 0 | 0
niet toegekend | 556.5209 |  | 1143.6231 | [12 empty] | 1700.1439
totaal | 124379.0521 | 4170 | 115902.6475 | 2868.1079 | 41742.4581 | 65299.9096 | 25335.1943 | 0 | 446.2292 | 0 | 0 | 9489.6306 | 14570.5358 | 467.0343 | 800.4502 | 405471.2495
emissiefactoren (in ton CO2 per MWh) | 0.20601 | 0.23169 | 0.202 | 0.227 | 0.267 | 0.267 | 0.249 | 0.351 | 0.354 | 0.264 | 0 | 0 | 0 | 0 | 0
(in ton) | CO2-emissies
| Elektriciteit | Warmte/ Koude | Fossiele brandstoffen | [7 empty] | Hernieuwbare energie
|  |  | Aardgas | Vloeibaar gas | Stookolie | Diesel | Benzine | Bruinkool | Steenkool | Andere fossiele brandstoffen | Plantaardige oliën | Bio-brandstof | Overige biomassa | Zonne-/ thermische energie | Geo-thermische energie | Totaal
huishoudens | 6935.6028 | 0 | 14255.7732 | 577.4299 | 8604.2139 | 0 | 0 | 0 | 73.0167 | 0 | 0 | 0 | 0 | 0 | 0 | 30446.0366
tertiair | 2616.0329 | 29.4114 | 3061.998 | 3.5589 | 581.5779 | 0 | 0 | 0 | 0.0044735 | 0 | 0 | 0 | 0 | 0 | 0 | 6292.5836
openbare verlichting | 181.5536 | 0 | 0 | 0 | 0 | 0 | 0 | 0 | 0 | 0 | 0 | 0 | 0 | 0 | 0 | 181.5536
landbouw | 189.5439 | 0 | 101.8568 | 7.0431 | 851.1509 | 0 | 0 | 0 | 70.6969 | 0 | 0 | 0 | 0 | 0 | 0 | 1220.2916
industrie (niet-ETS) | 15482.536 | 936.7248 | 5652.5583 | 23.2013 | 1108.2936 | 0 | 0 | 0 | 14.247 | 0 | 0 | 0 | 0 | 0 | 0 | 23217.561
particulier en commercieel vervoer | 99.9305 | 0 | 109.1367 | 39.8273 | 0 | 17278.4763 | 6308.4634 | 0 | 0 | 0 | 0 | 0 | 0 | 0 | 0 | 23835.8341
openbaar vervoer | 2.9422 | 0 | 0 | 0 | 0 | 156.5996 | 0 | 0 | 0 | 0 | 0 | 0 | 0 | 0 | 0 | 159.5417
eigen gebouwen | 0 | 0 | 0 | 0 | 0 | 0 | 0 | 0 | 0 | 0 | 0 | 0 | 0 | 0 | 0 | 0
eigen openbare verlichting | 0 | 0 | 0 | 0 | 0 | 0 | 0 | 0 | 0 | 0 | 0 | 0 | 0 | 0 | 0 | 0
eigen vloot | 0 | 0 | 0 | 0 | 0 | 0 | 0 | 0 | 0 | 0 | 0 | 0 | 0 | 0 | 0 | 0
niet toegekend | 114.6464 | 0 | 231.0119 | 0 | 0 | 0 | 0 | 0 | 0 | 0 | 0 | 0 | 0 | 0 | 0 | 345.6583
totaal | 25622.7883 | 966.1363 | 23412.3348 | 651.0605 | 11145.2363 | 17435.0759 | 6308.4634 | 0 | 157.9651 | 0 | 0 | 0 | 0 | 0 | 0 | 85699.0605

## betrouwbaarheid inventaris
(in MWh) | BETROUWBAARHEID
| Elektriciteit | Warmte/ Koude | Fossiele brandstoffen | [7 empty] | Hernieuwbare energie
|  |  | Aardgas | Vloeibaar gas | Stookolie | Diesel | Benzine | Bruinkool | Steenkool | Andere fossiele brandstoffen | Plantaardige oliën | Bio-brandstof | Overige biomassa | Zonne-/ thermische energie | Geo-thermische energie | Totaal
huishoudens | Verbruik aangeleverd door netbeheerders, vermeerderd met de productie van PV < =10 kWp; herschaling productie PV in Vlaanderen a rato van het geïnstalleerd vermogen | warmte geleverd door warmtenet, indien door gemeente zelf ingegeven in de tool | Verbruik aangeleverd door distributienetbeheerders; omgerekend van bovenste verbrandingswaarde naar onderste verbrandingswaarde met factor 0,902 | Verbruik ingeschat op basis van inschatting aantal huishoudens op vloeibaar gas en gemiddeld verbruik van vloeibaar gas per huishouden; aantal huishoudens op vloeibaar gas wordt ingeschat op basis van het totaal aantal huishoudens, aantal afnemers van aardgas, aantal warmtepompen en de procentuele verdeling over energiedragers voor huishoudens uit de Energiebalans Vlaanderen | Verbruik ingeschat op basis van inschatting aantal huishoudens op stookolie en gemiddeld verbruik van stookolie per huishouden; aantal huishoudens op stookolie wordt in geschat op basis van het totaal aantal huishoudens, aantal afnemers van aardgas, aantal warmtepompen en de procentuele verdeling over energiedragers voor huishoudens uit de Energiebalans Vlaanderen | geen informatie beschikbaar | geen informatie beschikbaar | geen informatie beschikbaar | Verbruik ingeschat op basis van inschatting aantal huishoudens op steenkool en gemiddeld verbruik van steenkool per huishouden; aantal huishoudens op steenkool wordt ingeschat op basis van het totaal aantal huishoudens, aantal afnemers voor aardgas, aantal warmtepompen en de procentuele verdeling over energiedragers voor huishoudens uit de Energiebalans Vlaanderen | geen informatie beschikbaar | geen informatie beschikbaar | geen informatie beschikbaar | Verbruik ingeschat op basis van inschatting aantal huishoudens op hout en gemiddeld verbruik van hout per huishouden; aantal huishoudens op hout wordt ingeschat op basis van het totaal aantal huishoudens, aantal afnemers van aardgas, aantal warmtepompen en de procentuele verdeling over energiedragers voor huishoudens uit de Energiebalans Vlaanderen | Ingeschat op basis van aantal zonneboilers (premies netbeheerders, EPB aangifte) en gemiddelde kengetallen per zonneboiler (m², kWh per m²) | Ingeschat op basis van aantal warmtepompen (premies netbeheerders, EPB aangifte) en gemiddelde kengetallen per warmtepomp (kW, kWth per kW)
tertiair | Verbruik aangeleverd door netbeheerders, vermeerderd met lokaal geproduceerde elektriciteit WKK/motoren; lokale productie is gebaseerd op installatiespecifieke gegevens, geaggregeerd per sector en gemeente (excl. niet-ETS, installaties met brandstofinput > 20 Mwe) | Lokaal geproduceerde warmte WKK/motoren; lokale productie is gebaseerd op installatiespecifieke gegevens, geaggregeerd per sector en gemeente (excl. niet-ETS, installaties met brandstofinput > 20 Mwe); excl. warmte geleverd door warmtenet, tenzij door gemeente zelf in tool ingegeven | Verbruik aangeleverd door distributienetbeheerders; omgerekend van bovenste verbrandingswaarde naar onderste verbrandingswaarde met factor 0,902; verminderd met verbruik aardgas voor lokale productie van elektriciteit en/of warmte door WKK/motoren | Herschaling verbruik vloeibaar gas in Vlaanderen a rato van het elektriciteitsverbruik | Herschaling verbruik stookolie in Vlaanderen a rato van het elektriciteitsverbruik; verminderd met verbruik stookolie voor lokale productie van elektriciteit en/of warmte door WKK/motoren | geen informatie beschikbaar | geen informatie beschikbaar | geen informatie beschikbaar | Herschaling verbruik steenkool in Vlaanderen a rato van het elektriciteitsverbruik | geen informatie beschikbaar | geen informatie beschikbaar | geen informatie beschikbaar | Herschaling verbruik biomassa in Vlaanderen a rato van het elektriciteitsverbruik; verminderd met verbruik biomassa voor lokale productie van elektriciteit en/of warmte door WKK/motoren | Ingeschat op basis van aantal zonneboilers (premies netbeheerders, EPB aangifte) en gemiddelde kengetallen per zonneboiler (m², kWh per m²) | Ingeschat op basis van aantal warmtepompen (premies netbeheerders, EPB aangifte) en gemiddelde kengetallen per warmtepomp (kW, kWth per kW)
openbare verlichting | Verbruik aangeleverd door netbeheerders | niet van toepassing | niet van toepassing | niet van toepassing | niet van toepassing | niet van toepassing | niet van toepassing | niet van toepassing | niet van toepassing | niet van toepassing | niet van toepassing | niet van toepassing | niet van toepassing | niet van toepassing | niet van toepassing
landbouw | Verbruik aangeleverd door netbeheerders | Lokaal geproduceerde warmte WKK/motoren; lokale productie is gebaseerd op installatiespecifieke gegevens, geaggregeerd per sector en gemeente (excl. niet-ETS, installaties met brandstofinput > 20 Mwe); excl. warmte geleverd door warmtenet, tenzij door gemeente zelf in tool ingegeven | Verbruik aangeleverd door distributienetbeheerders; omgerekend van bovenste verbrandingswaarde naar onderste verbrandingswaarde met factor 0,902; verminderd met verbruik aardgas voor lokale productie van elektriciteit en/of warmte door WKK/motoren | Herschaling verbruik vloeibaar gas in Vlaanderen a rato van het elektriciteitsverbruik | Herschaling verbruik stookolie in Vlaanderen a rato van het elektriciteitsverbruik; verminderd met verbruik stookolie voor lokale productie van elektriciteit en/of warmte | geen informatie beschikbaar | geen informatie beschikbaar | geen informatie beschikbaar | Herschaling verbruik steenkool in Vlaanderen a rato van het elektriciteitsverbruik | geen informatie beschikbaar | geen informatie beschikbaar | geen informatie beschikbaar | geen informatie beschikbaar | geen informatie beschikbaar | geen informatie beschikbaar
industrie (niet-ETS) | Verbruik aangeleverd door netbeheerders, vermeerderd met lokaal geproduceerde elektriciteit WKK/motoren;lokale productie is gebaseerd op installatiespecifieke gegevens, geaggregeerd per sector en gemeente (excl. niet-ETS, installaties met brandstofinput > 20 Mwe) | Lokaal geproduceerde warmte WKK/motoren; lokale productie is gebaseerd op installatiespecifieke gegevens, geaggregeerd per sector en gemeente (excl. niet-ETS, installaties met brandstofinput > 20 Mwe); excl. warmte geleverd door warmtenet, tenzij door gemeente zelf in tool ingegeven | Verbruik aangeleverd door distributienetbeheerders; omgerekend van bovenste verbrandingswaarde naar onderste verbrandingswaarde met factor 0,902; verminderd met verbruik aardgas voor lokale productie van elektriciteit en/of warmte door WKK/motoren | Herschaling verbruik vloeibaar gas in Vlaanderen a rato van het elektriciteitsverbruik | Herschaling verbruik stookolie in Vlaanderen a rato van het elektriciteitsverbruik; verminderd met verbruik stookolie voor lokale productie van elektriciteit en/of warmte | geen informatie beschikbaar | geen informatie beschikbaar | geen informatie beschikbaar | Herschaling verbruik steenkool in Vlaanderen a rato van het elektriciteitsverbruik | geen informatie beschikbaar | geen informatie beschikbaar | geen informatie beschikbaar | Herschaling verbruik biomassa in Vlaanderen a rato van het elektriciteitsverbruik; verminderd met verbruik biomassa voor lokale productie van elektriciteit en/of warmte door WKK/motoren | Ingeschat op basis van aantal zonneboilers (premies netbeheerders, EPB aangifte) en gemiddelde kengetallen per zonneboiler (m², kWh per m²) | Ingeschat op basis van aantal warmtepompen (premies netbeheerders, EPB aangifte) en gemiddelde kengetallen per warmtepomp (kW, kWth per kW)
particulier en commercieel vervoer | Inschatting energieverbruik op basis van het aantal voertuigkilometers per voertuigtechnologie en energieconsumptiefactor per voertuigtechnologie; voertuigkilometers worden ingeschat met het mobiliteitsmodel PROMOVIA dat verkeerstellingen (voornamelijk op snelwegen) herschaald op basis van lokale parameters (bv. werkgelegenheidsgraad); energieconsumptiefactoren komen uit COPERT; verdeling van de voertuigkilometers per voertuigtechnologie gaat uit van de samenstelling van de Vlaamse vloot | niet van toepassing | Inschatting energieverbruik op basis van het aantal voertuigkilometers per voertuigtechnologie en energieconsumptiefactor per voertuigtechnologie; voertuigkilometers worden ingeschat met het mobiliteitsmodel PROMOVIA dat verkeerstellingen (voornamelijk op snelwegen) herschaald op basis van lokale parameters (bv. werkgelegenheidsgraad); energieconsumptiefactoren komen uit COPERT; verdeling van de voertuigkilometers per voertuigtechnologie gaat uit van de samenstelling van de Vlaamse vloot | Inschatting energieverbruik op basis van het aantal voertuigkilometers per voertuigtechnologie en energieconsumptiefactor per voertuigtechnologie; voertuigkilometers worden ingeschat met het mobiliteitsmodel PROMOVIA dat verkeerstellingen (voornamelijk op snelwegen) herschaald op basis van lokale parameters (bv. werkgelegenheidsgraad); energieconsumptiefactoren komen uit COPERT; verdeling van de voertuigkilometers per voertuigtechnologie gaat uit van de samenstelling van de Vlaamse vloot | niet van toepassing | inschatting energieverbruik op basis van het aantal voertuigkilometers per voertuigtechnologie en energieconsumptiefactor per voertuigtechnologie; verbruik wordt gecorrigeerd voor aandeel biobrandstof; voertuigkilometers worden ingeschat met het mobiliteitsmodel PROMOVIA dat verkeerstellingen (voornamelijk op snelwegen) herschaald op basis van lokale parameters (bv. werkgelegenheidsgraad); energieconsumptiefactoren komen uit COPERT; verdeling van de voertuigkilometers per voertuigtechnologie gaat uit van de samenstelling van de Vlaamse vloot | Inschatting energieverbruik op basis van het aantal voertuigkilometers per voertuigtechnologie en energieconsumptiefactor per voertuigtechnologie; verbruik wordt gecorrigeerd voor aandeel biobrandstof; voertuigkilometers worden ingeschat met het mobiliteitsmodel PROMOVIA dat verkeerstellingen (voornamelijk op snelwegen) herschaald op basis van lokale parameters (bv. werkgelegenheidsgraad); energieconsumptiefactoren komen uit COPERT; verdeling van de voertuigkilometers per voertuigtechnologie gaat uit van de samenstelling van de Vlaamse vloot | niet van toepassing | niet van toepassing | niet van toepassing | niet van toepassing | Inschatting energieverbruik op basis van het aantal voertuigkilometers per voertuigtechnologie en energieconsumptiefactor per voertuigtechnologie; voertuigkilometers worden ingeschat met het mobiliteitsmodel PROMOVIA dat verkeerstellingen (voornamelijk op snelwegen) herschaald op basis van lokale parameters (bv. werkgelegenheidsgraad); energieconsumptiefactoren komen uit COPERT; verdeling van de voertuigkilometers per voertuigtechnologie gaat uit van de samenstelling van de Vlaamse vloot | niet van toepassing | niet van toepassing | niet van toepassing
openbaar vervoer | Inschatting energieverbruik op basis van het aantal voertuigkilometers per voertuigtechnologie en energieconsumptiefactor per voertuigtechnologie; tramkilometers per provincie worden gemeten door de Lijn en herschaald naar gemeente op basis van lengte tramlijn; buskilometers per gemeente, worden gemeten door de Lijn; energieconsumptiefactoren voor bussen komen uit COPERT; energieconsumptiefactoren voor trams komen van de Lijn; verdeling van de voertuigkilometers per voertuigtechnologie gaat uit van de samenstelling van de Vlaamse vloot | niet van toepassing | niet van toepassing | niet van toepassing | niet van toepassing | Inschatting energieverbruik op basis van het aantal buskilometers per voertuigtechnologie en energieconsumptiefactor per voertuigtechnologie; buskilometers per gemeente, worden gemeten door de Lijn; energieconsumptiefactoren voor bussen komen uit COPERT; verdeling van de voertuigkilometers per voertuigtechnologie gaat uit van de samenstelling van de Vlaamse vloot; verbruik bussen wordt gecorrigeerd voor aandeel biobrandstof | niet van toepassing | niet van toepassing | niet van toepassing | niet van toepassing | niet van toepassing | Inschatting energieverbruik op basis van het aantal buskilometers per voertuigtechnologie en energieconsumptiefactor per voertuigtechnologie; buskilometers per gemeente, worden gemeten door de Lijn; energieconsumptiefactoren voor bussen komen uit COPERT; verdeling van de voertuigkilometers per voertuigtechnologie gaat uit van de samenstelling van de Vlaamse vloot | niet van toepassing | niet van toepassing | niet van toepassing
eigen gebouwen | door gemeente zelf in te geven in de tool | door gemeente zelf in te geven in de tool | door gemeente zelf in te geven in de tool | door gemeente zelf in te geven in de tool | door gemeente zelf in te geven in de tool | door gemeente zelf in te geven in de tool | door gemeente zelf in te geven in de tool | door gemeente zelf in te geven in de tool | door gemeente zelf in te geven in de tool | door gemeente zelf in te geven in de tool | door gemeente zelf in te geven in de tool | door gemeente zelf in te geven in de tool | door gemeente zelf in te geven in de tool | door gemeente zelf in te geven in de tool | door gemeente zelf in te geven in de tool
eigen openbare verlichting | door gemeente zelf in te geven in de tool | niet van toepassing | niet van toepassing | niet van toepassing | niet van toepassing | niet van toepassing | niet van toepassing | niet van toepassing | niet van toepassing | niet van toepassing | niet van toepassing | niet van toepassing | niet van toepassing | niet van toepassing | niet van toepassing
eigen vloot | door gemeente zelf in te geven in de tool | niet van toepassing | door gemeente zelf in te geven in de tool | door gemeente zelf in te geven in de tool | niet van toepassing | door gemeente zelf in te geven in de tool | door gemeente zelf in te geven in de tool | niet van toepassing | niet van toepassing | niet van toepassing | niet van toepassing | door gemeente zelf in te geven in de tool | niet van toepassing | niet van toepassing | niet van toepassing
niet toegekend | Verbruik aangeleverd door netbeheerders | niet van toepassing | Verbruik aangeleverd door netbeheerders | niet van toepassing | niet van toepassing | niet van toepassing | niet van toepassing | niet van toepassing | niet van toepassing | niet van toepassing | niet van toepassing | niet van toepassing | niet van toepassing | niet van toepassing | niet van toepassing
totaal
| 1 | 2 | 3
Legende | het cijfer is afgeleid uit lokale metingen/tellingen; het cijfer is een nauwkeurige weerspiegeling van de lokale werkelijkheid; de evolutie van het cijfer over de jaren heen laat toe om de impact van lokale inspanningen op te volgen. | het cijfer is afgeleid uit een combinatie van lokale metingen/tellingen en niet-lokale (Vlaamse) gegevens/parameters; het cijfer is een minder nauwkeurige weerspiegeling van de lokale werkelijkheid; de evolutie van het cijfer over de jaren heen staat desalniettemin toe een trend af te leiden en deze te koppelen aan lokale inspanningen. | het cijfer is afgeleid van niet-lokale (Vlaamse) gegevens/parameters; het cijfer is geen nauwkeurige weerspiegeling van de lokale werkelijkheid – of hooguit toevallig; de evolutie van het cijfer over de jaren heen volgt de Vlaamse trend en is niet toe te wijzen aan lokale inspanningen.

## Lokale energieproductie 2020
In uw stad of gemeente geproduceerde elektriciteit (m.u.v. ETS-installaties, en alle installaties/fabrieken met van > 20 MW) | Plaatselijk opgewekte elektriciteit [MWh] |  | Input energiedrager [MWh] | [11 empty] | Emissies CO2 [t]
|  |  | Fossiele brandstoffen |  |  |  |  | Plantaardige olie | Andere biomassa | Zonnethermische energie | Geothermische energie | Afval | Andere hernieuwbare energie | Andere
| Hernieuwbare elektriciteitsproductie | Fossiele elektriciteitsproductie | Aardgas | Vloeibaar gas | Stookolie | Bruinkool | Steenkool
Windkracht | 0 | [13 empty] | 0
Waterkracht | 0 | [13 empty] | 0
Fotovoltaïsche energie | 8576.4017 | [13 empty] | 0
Geothermische energie | 0 | [13 empty] | 0
Warmtekrachtkoppeling | 0 | 2844.7222 | 3262.8028 | 0 | 0 | 0 | 0 | 0 | 0 | 0 | 0 | 0 | 0 | 0 | 659.0862
Overige | 0 | 0 | 0 | 0 | 0 | 0 | 0 | 0 | 0 | 0 | 0 | 0 | 0 | 0 | 0
Totaal | 8576.4017 | 2844.7222 | 3262.8028 | 0 | 0 | 0 | 0 | 0 | 0 | 0 | 0 | 0 | 0 | 0 | 659.0862
emissiefactor elektriciteit (lokaal) | [t CO2/MWh] | 0.20601
In uw stad of gemeente geproduceerde warmte/koude | Plaatselijk gegenereerde warmte/koude [MWh] |  | Input energiedrager [MWh] | [11 empty] | Emissies CO2 [t]
|  |  | Fossiele brandstoffen |  |  |  |  | Plantaardige olie | Andere biomassa | Zonnethermische energie | Geothermische energie | Afval | Andere hernieuwbare energie | Andere
| Hernieuwbare warmteproductie | Fossiele warmteproductie | Aardgas | Vloeibaar gas | Stookolie | Bruinkool | Steenkool
Warmtekrachtkoppeling | 0 | 4170 | 4782.8528 | 0 | 0 | 0 | 0 | 0 | 0 | 0 | 0 | 0 | 0 | 0 | 966.1363
Stadsverwarmingsinstallatie(s) | 0 | 0 | 0 | 0 | 0 | 0 | 0 | 0 | 0 | 0 | 0 | 0 | 0 | 0 | 0
Overige | 0 | 0 | 0 | 0 | 0 | 0 | 0 | 0 | 0 | 0 | 0 | 0 | 0 | 0 | 0
Totaal | 0 | 4170 | 4782.8528 | 0 | 0 | 0 | 0 | 0 | 0 | 0 | 0 | 0 | 0 | 0 | 966.1363
emissiefactor warmte (lokaal) | [t CO2/MWh] | 0.23169

## betrouwbaarheid productie
In uw stad of gemeente geproduceerde elektriciteit (m.u.v. ETS-installaties, en alle installaties/fabrieken met van > 20 MW) | Plaatselijk opgewekte elektriciteit [MWh] |  | Input energiedrager [MWh] | [11 empty] | Emissies CO2 [t]
|  |  | Fossiele brandstoffen |  |  |  |  | Plantaardige olie | Andere biomassa | Zonnethermische energie | Geothermische energie | Afval | Andere hernieuwbare energie | Andere
| Hernieuwbare elektriciteitsproductie | Fossiele elektriciteitsproductie | Aardgas | Vloeibaar gas | Stookolie | Bruinkool | Steenkool
Windkracht | herschaling Vlaamse productie op basis van het aandeel van het totaal gemeentespecifiek vermogen in totaal vermogen Vlaanderen | niet van toepassing | niet van toepassing | niet van toepassing | niet van toepassing | niet van toepassing | niet van toepassing | niet van toepassing | niet van toepassing | niet van toepassing | niet van toepassing | niet van toepassing | niet van toepassing | niet van toepassing | emissies hernieuwbare energieprodcutie zijn altijd 0 ton aangezien aanname emissiefactor = 0 ton CO2 per MWh productie
Waterkracht | herschaling Vlaamse productie op basis van het aandeel van het totaal gemeentespecifiek vermogen in totaal vermogen Vlaanderen | niet van toepassing | niet van toepassing | niet van toepassing | niet van toepassing | niet van toepassing | niet van toepassing | niet van toepassing | niet van toepassing | niet van toepassing | niet van toepassing | niet van toepassing | niet van toepassing | niet van toepassing | emissies hernieuwbare energieprodcutie zijn altijd 0 ton aangezien aanname emissiefactor = 0 ton CO2 per MWh productie
Fotovoltaïsche energie | herschaling Vlaamse productie op basis van het aandeel van het totaal gemeentespecifiek vermogen in totaal vermogen Vlaanderen | niet van toepassing | niet van toepassing | niet van toepassing | niet van toepassing | niet van toepassing | niet van toepassing | niet van toepassing | niet van toepassing | niet van toepassing | niet van toepassing | niet van toepassing | niet van toepassing | niet van toepassing | emissies hernieuwbare energieprodcutie zijn altijd 0 ton aangezien aanname emissiefactor = 0 ton CO2 per MWh productie
Geothermische energie | niet van toepassing | niet van toepassing | niet van toepassing | niet van toepassing | niet van toepassing | niet van toepassing | niet van toepassing | niet van toepassing | niet van toepassing | niet van toepassing | niet van toepassing | niet van toepassing | niet van toepassing | niet van toepassing | emissies hernieuwbare energieprodcutie zijn altijd 0 ton aangezien aanname emissiefactor = 0 ton CO2 per MWh productie
Warmtekrachtkoppeling | energieproductie WKK en niet-WKK, installatiespecifieke gegevens geaggregeerd per sector en gemeente | energieproductie WKK en niet-WKK, installatiespecifieke gegevens geaggregeerd per sector en gemeente | energieverbruik WKK en niet-WKK, installatiespecifieke gegevens geaggregeerd per sector en gemeente | energieverbruik WKK en niet-WKK, installatiespecifieke gegevens geaggregeerd per sector en gemeente | energieverbruik WKK en niet-WKK, installatiespecifieke gegevens geaggregeerd per sector en gemeente | energieverbruik WKK en niet-WKK, installatiespecifieke gegevens geaggregeerd per sector en gemeente | energieverbruik WKK en niet-WKK, installatiespecifieke gegevens geaggregeerd per sector en gemeente | energieverbruik WKK en niet-WKK, installatiespecifieke gegevens geaggregeerd per sector en gemeente | energieverbruik WKK en niet-WKK, installatiespecifieke gegevens geaggregeerd per sector en gemeente | niet van toepassing | niet van toepassing | energieverbruik WKK en niet-WKK, installatiespecifieke gegevens geaggregeerd per sector en gemeente | energieverbruik WKK en niet-WKK, installatiespecifieke gegevens geaggregeerd per sector en gemeente | energieverbruik WKK en niet-WKK, installatiespecifieke gegevens geaggregeerd per sector en gemeente
Overige | energieproductie WKK en niet-WKK, installatiespecifieke gegevens geaggregeerd per sector en gemeente | energieproductie WKK en niet-WKK, installatiespecifieke gegevens geaggregeerd per sector en gemeente | energieverbruik WKK en niet-WKK, installatiespecifieke gegevens geaggregeerd per sector en gemeente | energieverbruik WKK en niet-WKK, installatiespecifieke gegevens geaggregeerd per sector en gemeente | energieverbruik WKK en niet-WKK, installatiespecifieke gegevens geaggregeerd per sector en gemeente | energieverbruik WKK en niet-WKK, installatiespecifieke gegevens geaggregeerd per sector en gemeente | energieverbruik WKK en niet-WKK, installatiespecifieke gegevens geaggregeerd per sector en gemeente | energieverbruik WKK en niet-WKK, installatiespecifieke gegevens geaggregeerd per sector en gemeente | energieverbruik WKK en niet-WKK, installatiespecifieke gegevens geaggregeerd per sector en gemeente | niet van toepassing | niet van toepassing | energieverbruik WKK en niet-WKK, installatiespecifieke gegevens geaggregeerd per sector en gemeente | energieverbruik WKK en niet-WKK, installatiespecifieke gegevens geaggregeerd per sector en gemeente | energieverbruik WKK en niet-WKK, installatiespecifieke gegevens geaggregeerd per sector en gemeente
Totaal
emissiefactor elektriciteit (lokaal) | [t CO2/MWh] | berekend op basis van nationale emissiefactor elektriciteit vastgelegd door JRC; gecorrigeerd voor elektriciteitsproductie op het grondgebied van de gemeenten en de aankoop van groene stroom door de gemeente
In uw stad of gemeente geproduceerde warmte/koude | Plaatselijk gegenereerde warmte/koude [MWh] |  | Input energiedrager [MWh] | [11 empty] | Emissies CO2 [t]
|  |  | Fossiele brandstoffen |  |  |  |  | Plantaardige olie | Andere biomassa | Zonnethermische energie | Geothermische energie | Afval | Andere hernieuwbare energie | Andere
| Hernieuwbare warmteproductie | Fossiele warmteproductie | Aardgas | Vloeibaar gas | Stookolie | Bruinkool | Steenkool
Warmtekrachtkoppeling | energieproductie WKK en niet-WKK, installatiespecifieke gegevens geaggregeerd per sector en gemeente | energieproductie WKK en niet-WKK, installatiespecifieke gegevens geaggregeerd per sector en gemeente | energieverbruik WKK en niet-WKK, installatiespecifieke gegevens geaggregeerd per sector en gemeente | energieverbruik WKK en niet-WKK, installatiespecifieke gegevens geaggregeerd per sector en gemeente | energieverbruik WKK en niet-WKK, installatiespecifieke gegevens geaggregeerd per sector en gemeente | energieverbruik WKK en niet-WKK, installatiespecifieke gegevens geaggregeerd per sector en gemeente | energieverbruik WKK en niet-WKK, installatiespecifieke gegevens geaggregeerd per sector en gemeente | energieverbruik WKK en niet-WKK, installatiespecifieke gegevens geaggregeerd per sector en gemeente | energieverbruik WKK en niet-WKK, installatiespecifieke gegevens geaggregeerd per sector en gemeente | niet van toepassing | niet van toepassing | energieverbruik WKK en niet-WKK, installatiespecifieke gegevens geaggregeerd per sector en gemeente | energieverbruik WKK en niet-WKK, installatiespecifieke gegevens geaggregeerd per sector en gemeente | energieverbruik WKK en niet-WKK, installatiespecifieke gegevens geaggregeerd per sector en gemeente
Stadsverwarmingsinstallatie(s) | door gemeente zelf in te geven in de tool | door gemeente zelf in te geven in de tool | door gemeente zelf in te geven in de tool | door gemeente zelf in te geven in de tool | door gemeente zelf in te geven in de tool | door gemeente zelf in te geven in de tool | door gemeente zelf in te geven in de tool | door gemeente zelf in te geven in de tool | door gemeente zelf in te geven in de tool | door gemeente zelf in te geven in de tool | door gemeente zelf in te geven in de tool | door gemeente zelf in te geven in de tool | door gemeente zelf in te geven in de tool | door gemeente zelf in te geven in de tool | door gemeente zelf in te geven in de tool
Overige | energieproductie WKK en niet-WKK, installatiespecifieke gegevens geaggregeerd per sector en gemeente | energieproductie WKK en niet-WKK, installatiespecifieke gegevens geaggregeerd per sector en gemeente | energieverbruik WKK en niet-WKK, installatiespecifieke gegevens geaggregeerd per sector en gemeente | energieverbruik WKK en niet-WKK, installatiespecifieke gegevens geaggregeerd per sector en gemeente | energieverbruik WKK en niet-WKK, installatiespecifieke gegevens geaggregeerd per sector en gemeente | energieverbruik WKK en niet-WKK, installatiespecifieke gegevens geaggregeerd per sector en gemeente | energieverbruik WKK en niet-WKK, installatiespecifieke gegevens geaggregeerd per sector en gemeente | energieverbruik WKK en niet-WKK, installatiespecifieke gegevens geaggregeerd per sector en gemeente | energieverbruik WKK en niet-WKK, installatiespecifieke gegevens geaggregeerd per sector en gemeente | niet van toepassing | niet van toepassing | energieverbruik WKK en niet-WKK, installatiespecifieke gegevens geaggregeerd per sector en gemeente | energieverbruik WKK en niet-WKK, installatiespecifieke gegevens geaggregeerd per sector en gemeente | energieverbruik WKK en niet-WKK, installatiespecifieke gegevens geaggregeerd per sector en gemeente
Totaal
emissiefactor warmte (lokaal) | [t CO2/MWh] | berekend op basis van emissies warmteproductie op het grondgebied van de gemeente; gecorrigeerd voor import/export van warmte

## INPUT-->
Beschrijving sheets INPUT-->
sheet | beschrijving | gebruik
Eigen gebouwen | energieverbruik van eigen organisatie, i.e. gebouwen | informatie over eigen organisatie zelf invullen; default waardes zonneboilers en warmtepompen kunnen vervangen worden door eigen waardes
Eigen openbare verlichting | energieverbruik van eigen organisatie, i.e. openbare verlichting (OV) | informatie over eigen organisatie zelf invullen
Eigen vloot | energieverbruik van eigen organisatie, i.e. vloot | informatie over eigen organisatie zelf invullen
Eigen informatie GS & warmtenet | eigen informatie groene stroom en warmtenetten | informatie over aankoop groene stroom door de lokale overheid, afvalverbranding met energierecuperatie; stadsverwarming, warmteleveringen uit warmtenetten per sector, CO2-emissies geïmporteerde en geëxporteerde warmte
indien deze sheets niet ingevuld worden, zal in de berekeningen uitgegaan worden van waarde= 0

## Eigen gebouwen
Eigen gebouw/installatie | FINAAL ENERGIEVERBRUIK [MWh]
| Elektriciteit | Warmte/ Koude | Fossiele brandstoffen | [7 empty] | Hernieuwbare energie
|  |  | Aardgas | Vloeibaar gas | Stookolie | Diesel | Benzine | Bruinkool | Steenkool | Andere fossiele brandstoffen | Plantaardige oliën | Bio-brandstof | Overige biomassa | Zonne-/ thermische energie | Geo-thermische energie
gebouw x
gebouw y
gebouw z
OF
totaal gebouwen
hier rijen toevoegen indien relevant…. | [13 empty] | kopie van cel B27 of eigen gegevens | kopie van cel B35 of eigen gegevens
TOTAAL gebouwen (MWh) | 0 | 0 | 0 | 0 | 0 |  |  | 0 | 0 | 0 | 0 | 0 | 0 | 0 | 0
emissiefactoren | 0.20601 | 0.23169 | 0.202 | 0.227 | 0.267 |  |  | 0.351 | 0.354 | 0.264 | 0 | 0 | 0 | 0 | 0
emissies (ton CO2) | 0 | 0 | 0 | 0 | 0 |  |  | 0 | 0 | 0 | 0 | 0 | 0 | 0 | 0
1. Zonneboilers
|  | Eenheid | Bron
aantal geïnstalleerd | 0 |  | VEA (juni 2015)
m2 (gemiddeld) | 13.1568 |  | VITO Inventaris hernieuwbare energie (januari 2019) (gemiddelde 2011 - 2017)
productie/m² (gemiddeld) | 0.37222 | MWh/m2/jaar | VITO Inventaris hernieuwbare energie (januari 2019)
productie (MWh) | 0 | MWh/jaar
2. Warmtepomp
|  | Eenheid | Bron
aantal geïnstalleerd | 0 |  | VEA (juni 2015)
vermogen (gemiddeld) | 37.9638 | kWth | VITO Inventaris hernieuwbare energie (januari 2019) (gemiddelde 2011 - 2017)
productie /kWth (gemiddeld) | 1887.1743 | kWh/kWth | VITO Inventaris hernieuwbare energie (januari 2019) (gemiddelde 2011 - 2017)
Seasonal Perfomance Factor (SPF) | 3.75 |  | VITO Inventaris hernieuwbare energie (januari 2019)
productie (MWh) | 0 | MWh/jaar

## Eigen openbare verlichting
Eigen gebouw/installatie | FINAAL ENERGIEVERBRUIK [MWh]
| Elektriciteit | Warmte/ Koude | Fossiele brandstoffen | [7 empty] | Hernieuwbare energie
|  |  | Aardgas | Vloeibaar gas | Stookolie | Diesel | Benzine | Bruinkool | Steenkool | Andere fossiele brandstoffen | Plantaardige oliën | Bio-brandstof | Overige biomassa | Zonne-/ thermische energie | Geo-thermische energie
hier rijen toevoegen indien relevant….
TOTAAL openbare verlichting (MWh) | 0
emissiefactoren | 0.20601 | 0.23169 | 0.202 | 0.227 | 0.267 |  |  | 0.351 | 0.354 | 0.264 | 0 | 0 | 0 | 0 | 0
emissies (ton CO2) | 0

## Eigen vloot
Eigen vloot | FINAAL ENERGIEVERBRUIK [MWh]
| Elektriciteit | Warmte/ Koude | Fossiele brandstoffen | [7 empty] | Hernieuwbare energie
|  |  | Aardgas | Vloeibaar gas | Stookolie | Diesel | Benzine | Bruinkool | Steenkool | Andere fossiele brandstoffen | Plantaardige oliën | Bio-brandstof | Overige biomassa | Zonne-/ thermische energie | Geo-thermische energie
hier rijen toevoegen indien relevant….
TOTAAL eigen vloot (MWh) | 0 |  | 0 | 0 |  | 0 | 0
correctie voor aandeel biobrandstof | 0 |  | 0 | 0 |  | 0 | 0 |  |  |  |  | 0
emissiefactoren | 0.20601 | 0.23169 | 0.202 | 0.227 | 0.267 | 0.267 | 0.249 | 0.351 | 0.354 | 0.264 | 0 | 0 | 0 | 0 | 0
emissies (ton CO2) | 0 |  | 0 | 0 |  | 0 | 0 |  |  |  |  | 0

## Eigen informatie GS & warmtenet
1. Aankopen groene stroom door lokale overheid
| Bron | sheet waarin informatie gebruikt wordt:
aangekochte groene stroom (MWh) |  | EF ele_warmte
enkel aankopen door lokale overheid, geen andere eindgebruikers!
2. Afvalverbranding
a. Productie (MWh) | Bron | sheet waarin informatie gebruikt wordt:
warmte |  | lokale energieproductie
elektriciteit |  | lokale energieproductie
b. Verbruik (MWh) | Bron | sheet waarin informatie gebruikt wordt:
aardgas |  | lokale energieproductie
vloeibaar gas |  | lokale energieproductie
stookolie |  | lokale energieproductie
bruinkool |  | lokale energieproductie
steenkool |  | lokale energieproductie
afval |  | lokale energieproductie
plantaardige olie |  | lokale energieproductie
andere biomassa |  | lokale energieproductie
andere hernieuwbare energie |  | lokale energieproductie
andere |  | lokale energieproductie
voor 2020: enkel invullen voor afvalverbrandingsinstallaties gekoppeld aan een warmtenet; andere afvalverbrandingsinstallaties werden voor 2020 reeds meegenomen in rekenblad "lokale energieproductie"
u kan voor afval uitgaan van een hernieuwbaar deel van 47,78% (andere biomassa) en niet-hernieuwbaar deel van 52,22% (afval)
3. Stadsverwarmingsinstallatie(s)
a. Productie (MWh) | Bron | sheet waarin informatie gebruikt wordt:
warmte |  | lokale energieproductie
b. Verbruik (MWh) | Bron | sheet waarin informatie gebruikt wordt:
aardgas |  | lokale energieproductie
vloeibaar gas |  | lokale energieproductie
stookolie |  | lokale energieproductie
bruinkool |  | lokale energieproductie
steenkool |  | lokale energieproductie
afval |  | lokale energieproductie
plantaardige olie |  | lokale energieproductie
andere biomassa |  | lokale energieproductie
andere hernieuwbare energie |  | lokale energieproductie
andere |  | lokale energieproductie
zonnethermische energie |  | lokale energieproductie
geothermische energie |  | lokale energieproductie
4. CO2-emissies geïmporteerde en geëxporteerde warmte
| Bron | sheet waarin informatie gebruikt wordt:
CO2 emissies geïmporteerde warmteproductie (ton) |  | EF ele_warmte
CO2 emissies geëxporteerde warmteproductie (ton) |  | EF ele_warmte
5. Warmteleveringen uit warmtenetten per sector
| Bron | sheet waarin informatie gebruikt wordt:
huishoudens (MWh) |  | huishoudens
tertiair (MWh) |  | tertiair
industrie (MWh) |  | industrie
landbouw (MWh) |  | landbouw
zowel warmteleveringen uit productie eigen grondgebied als buiten het grondgebied (geïmporteerde warmteproductie)!

## DATA-->
Beschrijving sheets DATA-->
sheet | beschrijving | gebruik
data | gemeente specifieke gegevens | gegevens in deze sheet worden gebruikt in de berekeningen per sector
sheet wordt gekopieerd als waarden in tool maatregelen
EF N2O_CH4 landbouw | CH4 en N2O emissies per dier | emissiefactoren worden gebruikt om niet-energiegerelateerde emissies van landbouw te berekenen
ha_N2O bodem landbouw | hectare cultuurgrond en bodemgerelateerde N2O-emissies in Vlaanderen | op basis van de hectare cultuurgrond worden de bodemgerelateerde N2O-emissies in Vlaanderen herschaald naar het niveau van de gemeentes
GWP N2O_CH4 | global warming potential (GWP) N2O en CH4 | GWP wordt gebruikt voor conversie van N2O en CH4-emissies naar CO2-equivalenten
EF brandstof | CO2-emissiefactoren (EF) per brandstoftype op basis van IPCC 2006 guidelines | emissiefactoren worden gebruikt om brandstofgerelateerde CO2 emissies te berekenen
EF ele_warmte | nationale emissiefactor (EF) elektriciteit en berekening lokale emissiefactor elektriciteit (ele) en warmte | emissiefactoren worden gebruikt om CO2 emissies gerelateerd aan verbruik elektriciteit en warmte te berekenen
in de berekening van de lokale emissiefactoren wordt o.a. gebruik gemaakt van gegevens uit de sheet "eigen informatie GS & warmtenet"
ECF transport | energieconsumptiefactoren (ECF) personenwagens, lichte en zware vrachtwagens, bus en tram | energieconsumptiefactoren worden gebruikt om het verbruik per voertuig, wegtype en energiedrager te berekenen
E Balans VL | Energiebalans Vlaanderen voor 2020 voor sector huishoudens, tertiair, industrie (niet-ETS) en landbouw | wordt gebruikt in de berekeningen per sector om verdeelsleutels te bepalen, wanneer lokale informatie niet beschikbaar is
deze sheets worden default voorzien van gegevens en vereisen geen input van de gebruiker

## data
42011 | 2020
GEMEENTE
42011
LEBBEKE
Huishoudens
Parameter
Aantal huishoudens | 8277
Landbouw
Parameter | Aantal
Cultuurgrond (ha) | 1366.5
slachtkalveren | 14
melkkoeien | 417
zoogkoeien | 336
runderen tot 1 jaar | 446
runderen van 1 tot 2 jaar | 458
runderen meer dan 2 jaar | 300
Biggen tot 20 kg | 552
Varkens van 20 tot 110 kg | 1519
Mestvarkens meer dan 110 kg | 49
Fokvarkens (beren) | 3
Fokvarkens (zeugen) + reforme beren en zeugen | 254
Schapen | 123
Geiten | 3
Pluimvee | 0
Paarden&pony's 200 - 600 kg | 142
Paarden&pony's < 200 kg | 23
Netbeheer Gas en Elektriciteit
Elektriciteit
Sector | SubSector | Aantal | Volume kWh | Aantal | Volume kWh
ENERGIESECTOR | Andere energie | 0 | 0 | 0 | 0
ENERGIESECTOR | Elektriciteit- en warmte sector | 0 | 0 | 0 | 0
ENERGIESECTOR | Raffinaderijen | 0 | 0 | 0 | 0
ENERGIESECTOR | Rest | 1 | 135700.431 | 0 | 0
HUISHOUDENS | Huishoudelijk | 5808 | 78154080.5641 | 8294 | 26257835.3934
HUISHOUDENS | Rest | 0 | 0 | 0 | 0
INDUSTRIE | Andere industrie | 71 | 1248915.9459 | 147 | 978657.2226
INDUSTRIE | Chemie | 0 | 0 | 0 | 0
INDUSTRIE | Ijzer- en staalnijverheid | 0 | 0 | 0 | 0
INDUSTRIE | Metaalverwerkende nijverheid | 3 | 120610.9403 | 11 | 559539.2061
INDUSTRIE | Minerale niet-metaalproducten | 5 | 239163.417 | 5 | 1168031.8426
INDUSTRIE | Non-ferro | 0 | 0 | 0 | 0
INDUSTRIE | Papier en uitgeverijen | 5 | 90959.2414 | 7 | 69013.7715
INDUSTRIE | Rest | 2 | 22770.6761 | 3 | 3257.1466
INDUSTRIE | Textiel, leder en kleding | 0 | 0 | 4 | 138617.1726
INDUSTRIE | Voeding, dranken en tabak | 14 | 37950368.8023 | 17 | 69446817.068
LANDBOUW, BOSBOUW EN VISSERIJ | Landbouw, bosbouw en visserij | 21 | 558406.945 | 83 | 920090.6007
LANDBOUW, BOSBOUW EN VISSERIJ | Rest | 0 | 0 | 0 | 0
ONBEKEND | Empty/onbekend | 102 | 1143623.076 | 258 | 556520.8594
OPENBARE VERLICHTING | Openbare verlichting | 0 | 0 | 1 | 881304
OPENBARE VERLICHTING | Rest | 0 | 0 | 0 | 0
REST | Rest | 0 | 0 | 0 | 0
TERTIAIRE SECTOR | Andere gemeenschaps-, sociale en persoonlijke dienstverlening | 56 | 3302379.4577 | 96 | 1179041.8105
TERTIAIRE SECTOR | Gezondheidszorg en maatschappelijke dienstverlening | 33 | 2085065.714 | 73 | 858674.5523
TERTIAIRE SECTOR | Handel | 104 | 3255894.1899 | 220 | 6077552.5079
TERTIAIRE SECTOR | Horeca | 62 | 2026976.1421 | 80 | 1307129.8902
TERTIAIRE SECTOR | Kantoren en administraties | 160 | 5528088.4746 | 374 | 2982300.2876
TERTIAIRE SECTOR | Onderwijs | 11 | 814325.6185 | 14 | 241363.4306
TERTIAIRE SECTOR | Rest | 0 | 0 | 0 | 0
TRANSPORT | Luchtvaart | 0 | 0 | 0 | 0
TRANSPORT | Rest | 1 | 0 | 0 | 0
TRANSPORT | Vervoer over water | 0 | 0 | 3 | 9364.5128
TRANSPORT | Vervoer via pijpleidingen | 0 | 0 | 0 | 0
TRANSPORT | Wegvervoer | 5 | 111153.5914 | 10 | 60830.6457
Wegtransport
Voertuigkilometers
WegType | VoertuigType | Index
Genummerde wegen | Lichte voertuigen | Lichte voertuigen_Genummerde wegen | 34701904
Genummerde wegen | Zware voertuigen | Zware voertuigen_Genummerde wegen | 2600181.7694
Niet-genummerde wegen | Lichte voertuigen | Lichte voertuigen_Niet-genummerde wegen | 63074130
Niet-genummerde wegen | Zware voertuigen | Zware voertuigen_Niet-genummerde wegen | 3517258.7694
Snelwegen | Lichte voertuigen | Lichte voertuigen_Snelwegen | 0
Snelwegen | Zware voertuigen | Zware voertuigen_Snelwegen | 0
Openbaar Vervoer
VervoerType
Buskilometer_gemeente (km) | 186356.4612
Tramkilometer_gemeente (km) | 0
Wind Water PV
Parameter | MWh
waterkracht | 0
windenergie op land | 0
zonne-energie <= 10kW | 7409.215
zonne-energie > 10kW | 1167.1867
Woning
Parameter | Aantal
aardgas | 2589
andere energiebron | 0
butaan-propaan | 69
elektriciteit | 547
hout | 86
niet gespecifieerd | 115
steenkool | 283
stookolie | 3142
warmtepomp | 8
Eigen Warmte Pomp en Zonneboilers Bestaande Bouw
Parameter | Aantal
ZB | 0
WP | 0
Warmte Pomp en Zonneboilers Nieuwbouw
| Warmte Pomp | Zonneboiler
Parameter | Aantal | Aantal
ANDERE | 0 | 0
ANDERE MET KANTOOR | 0 | 0
INDUSTRIE | 0 | 0
INDUSTRIE MET KANTOOR | 0 | 0
KANTOOR | 0 | 0
SCHOOL | 0 | 0
WONEN | 43 | 70
WONEN MET KANTOOR | 0 | 1
NIET RESIDENTIEEL EPN | 0 | 0
Warmte Pomp en Zonneboilers Bestaande Bouw
Parameter | Aantal
ZB HH | 157
ZB NHH | 3
WP NHH | 1
WP HH | 28

## EF N2O_CH4 landbouw
1. CH4-emissiefactoren vertering per diercategorie
Bron: CH4 vee-model (VMM, januari 2022)
Diercategorieën | kg CH4 per dier per jaar
Runderen
slachtkalveren | 4.0514
melkkoeien | 133.6173
zoogkoeien | 68.7781
runderen tot 1 jaar | 31.9099
runderen van 1 tot 2 jaar | 47.9007
runderen meer dan 2 jaar | 41.3616
Schapen | 8
Geiten | 5
Varkens | 1.5
Paarden & pony's (> 200kg) | 18
Paarden & pony's (< 200kg) | 10
2. CH4-emissiefactoren mestopslag per diercategorie
Bron: CH4 vee-model (VMM, januari 2022)
Diercategorieën | kg CH4 per dier per jaar
Runderen | 10.4958
slachtkalveren | 4.2231
melkkoeien | 33.2255
zoogkoeien | 1.9368
runderen tot 1 jaar | 1.1994
runderen van 1 tot 2 jaar | 5.0655
runderen meer dan 2 jaar | 3.3232
Varkens | 4.4412
Biggen tot 20 kg | 1.6075
Varkens van 20 tot 110 kg | 4.8225
Mestvarkens meer dan 110 kg | 6.3685
Fokvarkens (beren) | 4.6363
Fokvarkens (zeugen) + reforme beren en zeugen | 12.339
Schapen | 0.19
Geiten | 0.13
Paarden & pony's (> 200kg) | 1.56
Ezels (= paarden < 200kg) | 0.76
Pluimvee | 0.023255
Konijnen | 0.08
Nertsen | 0.68
3. N2O-emissiefactoren mestopslag per diercategorie
Bron: N2O-model (VMM, januari 2022)
Diercategorie | kg N2O per dier per jaar
niet-melkvee | 0.85717
Melkvee | 0.97274
Varkens | 0.031411
Pluimvee | 0.0009238
Schapen | 0.0065748
Andere | 0.11667

## ha_N2O bodem landbouw
Totale N2O emissies bodem (direct + indirect) en ha cultuurgrond in Vlaanderen
| 2020 | Bron
N2O emissies (ton) | 4561.0828 | VMM (januari 2022)
cultuurgrond (ha) | 673451.87 | Mestbank (2022)

## GWP N2O_CH4
Global Warming Potential (GWP)
ton CO2-equivalenten
N2O | 310
CH4 | 21

## EF brandstof
| Aardgas | Vloeibaar gas | Stookolie | Diesel | Benzine | Bruinkool | Steenkool | Andere fossiele brandstoffen | Plantaardige oliën | Bio-brandstof | Overige biomassa | huishoudelijk afval (niet-hernieuwbaar deel)
Bron: IPCC (2006)
CO2 (t/MWh) | 0.202 | 0.227 | 0.267 | 0.267 | 0.249 | 0.351 | 0.354 | 0.264 | 0 | 0 | 0 | 0.33

## EF ele_warmte
1. Berekening emissiefactor elektriciteit
totaal elektriciteitsverbruik (tabel A) | 124379.0521 | MWh
lokale elektriciteitsproductie (tabel C) | 11421.1239 | MWh
aankoop groene elektriciteit | 0 | MWh
nationale emissiefactor | 0.221 | ton/MWh | 0.221 | ton CO2 per MWh | JRC (2017)
CO2 emissies tgv lokale elektriciteitsproductie (tabel C) | 659.0862 | ton
CO2 emissies tgv productie van groene stroom | 0 | ton
emissiefactor elektriciteit | 0.20601 | ton/MWh
2. Berekening emissiefactor warmte
CO2 emissies tgv lokale warmteproductie (tabel D) | 966.1363 | ton
CO2 emissies tgv geïmporteerde warmteproductie | 0 | ton
CO2 emissies tgv geëxporteerde warmteproductie | 0 | ton
lokale warmteverbruik (tabel A) | 4170 | MWh
emissiefactor warmte | 0.23169 | ton/MWh

## ECF transport
Index | Voertuigtype | Wegtype | Brandstoftechnologie | Brandstof | EnergieConsumptieFactor (PJ per km) | Bron: VMM 2022, COPERT 5.5
Tram_gemiddeld_Electric_Electric | Tram | gemiddeld | Electric | Electric | 1.269e-08
Lichte voertuigen_Niet-genummerde wegen_Fuel Cell H2_H2 | Lichte voertuigen | Niet-genummerde wegen | Fuel Cell H2 | H2 | 1.5973e-09
Lichte voertuigen_Genummerde wegen_Fuel Cell H2_H2 | Lichte voertuigen | Genummerde wegen | Fuel Cell H2 | H2 | 1.5973e-09
Lichte voertuigen_Snelwegen_Fuel Cell H2_H2 | Lichte voertuigen | Snelwegen | Fuel Cell H2 | H2 | 1.5973e-09
Lichte voertuigen_Niet-genummerde wegen_Electric_Electric | Lichte voertuigen | Niet-genummerde wegen | Electric | Electric | 6.8317e-10
Lichte voertuigen_Genummerde wegen_Electric_Electric | Lichte voertuigen | Genummerde wegen | Electric | Electric | 6.8317e-10
Lichte voertuigen_Snelwegen_Electric_Electric | Lichte voertuigen | Snelwegen | Electric | Electric | 6.8317e-10
Zware voertuigen_Niet-genummerde wegen_Electric_Electric | Zware voertuigen | Niet-genummerde wegen | Electric | Electric | 4.484e-09
Zware voertuigen_Genummerde wegen_Electric_Electric | Zware voertuigen | Genummerde wegen | Electric | Electric | 4.484e-09
Zware voertuigen_Snelwegen_Electric_Electric | Zware voertuigen | Snelwegen | Electric | Electric | 4.484e-09
BUS_Niet-genummerde wegen_Electric_Electric | BUS | Niet-genummerde wegen | Electric | Electric | 4.68e-09
BUS_Genummerde wegen_Electric_Electric | BUS | Genummerde wegen | Electric | Electric | 4.68e-09
BUS_Snelwegen_Electric_Electric | BUS | Snelwegen | Electric | Electric | 4.68e-09
Lichte voertuigen_Niet-genummerde wegen_CNG_CNG | Lichte voertuigen | Niet-genummerde wegen | CNG | CNG | 4.3122e-09
Lichte voertuigen_Genummerde wegen_CNG_CNG | Lichte voertuigen | Genummerde wegen | CNG | CNG | 2.5184e-09
Lichte voertuigen_Snelwegen_CNG_CNG | Lichte voertuigen | Snelwegen | CNG | CNG | 2.5379e-09
Lichte voertuigen_Niet-genummerde wegen_Diesel_Diesel | Lichte voertuigen | Niet-genummerde wegen | Diesel | Diesel | 3.3328e-09
Lichte voertuigen_Genummerde wegen_Diesel_Diesel | Lichte voertuigen | Genummerde wegen | Diesel | Diesel | 2.2274e-09
Lichte voertuigen_Snelwegen_Diesel_Diesel | Lichte voertuigen | Snelwegen | Diesel | Diesel | 2.4738e-09
Lichte voertuigen_Niet-genummerde wegen_Diesel Hybrid PHEV_Diesel | Lichte voertuigen | Niet-genummerde wegen | Diesel Hybrid PHEV | Diesel | 1.9038e-09
Lichte voertuigen_Niet-genummerde wegen_Diesel Hybrid PHEV_Electric | Lichte voertuigen | Niet-genummerde wegen | Diesel Hybrid PHEV | Electric | 6.346e-10
Lichte voertuigen_Genummerde wegen_Diesel Hybrid PHEV_Diesel | Lichte voertuigen | Genummerde wegen | Diesel Hybrid PHEV | Diesel | 1.1728e-09
Lichte voertuigen_Genummerde wegen_Diesel Hybrid PHEV_Electric | Lichte voertuigen | Genummerde wegen | Diesel Hybrid PHEV | Electric | 3.9094e-10
Lichte voertuigen_Snelwegen_Diesel Hybrid PHEV_Diesel | Lichte voertuigen | Snelwegen | Diesel Hybrid PHEV | Diesel | 1.8708e-09
Lichte voertuigen_Snelwegen_Diesel Hybrid PHEV_Electric | Lichte voertuigen | Snelwegen | Diesel Hybrid PHEV | Electric | 6.2358e-10
Lichte voertuigen_Niet-genummerde wegen_LPG_LPG | Lichte voertuigen | Niet-genummerde wegen | LPG | LPG | 3.6582e-09
Lichte voertuigen_Genummerde wegen_LPG_LPG | Lichte voertuigen | Genummerde wegen | LPG | LPG | 2.2371e-09
Lichte voertuigen_Snelwegen_LPG_LPG | Lichte voertuigen | Snelwegen | LPG | LPG | 2.7847e-09
Lichte voertuigen_Niet-genummerde wegen_Petrol_Petrol | Lichte voertuigen | Niet-genummerde wegen | Petrol | Petrol | 3.6726e-09
Lichte voertuigen_Genummerde wegen_Petrol_Petrol | Lichte voertuigen | Genummerde wegen | Petrol | Petrol | 2.1942e-09
Lichte voertuigen_Snelwegen_Petrol_Petrol | Lichte voertuigen | Snelwegen | Petrol | Petrol | 2.3137e-09
Lichte voertuigen_Niet-genummerde wegen_Petrol Hybrid CS_Petrol | Lichte voertuigen | Niet-genummerde wegen | Petrol Hybrid CS | Petrol | 2.7258e-09
Lichte voertuigen_Genummerde wegen_Petrol Hybrid CS_Petrol | Lichte voertuigen | Genummerde wegen | Petrol Hybrid CS | Petrol | 1.4823e-09
Lichte voertuigen_Snelwegen_Petrol Hybrid CS_Petrol | Lichte voertuigen | Snelwegen | Petrol Hybrid CS | Petrol | 1.843e-09
Lichte voertuigen_Niet-genummerde wegen_Petrol Hybrid PHEV_Electric | Lichte voertuigen | Niet-genummerde wegen | Petrol Hybrid PHEV | Electric | 6.6047e-10
Lichte voertuigen_Niet-genummerde wegen_Petrol Hybrid PHEV_Petrol | Lichte voertuigen | Niet-genummerde wegen | Petrol Hybrid PHEV | Petrol | 1.9814e-09
Lichte voertuigen_Genummerde wegen_Petrol Hybrid PHEV_Electric | Lichte voertuigen | Genummerde wegen | Petrol Hybrid PHEV | Electric | 3.6662e-10
Lichte voertuigen_Genummerde wegen_Petrol Hybrid PHEV_Petrol | Lichte voertuigen | Genummerde wegen | Petrol Hybrid PHEV | Petrol | 1.0999e-09
Lichte voertuigen_Snelwegen_Petrol Hybrid PHEV_Electric | Lichte voertuigen | Snelwegen | Petrol Hybrid PHEV | Electric | 5.7221e-10
Lichte voertuigen_Snelwegen_Petrol Hybrid PHEV_Petrol | Lichte voertuigen | Snelwegen | Petrol Hybrid PHEV | Petrol | 1.7166e-09
Zware voertuigen_Niet-genummerde wegen_Diesel_Diesel | Zware voertuigen | Niet-genummerde wegen | Diesel | Diesel | 1.316e-08
Zware voertuigen_Genummerde wegen_Diesel_Diesel | Zware voertuigen | Genummerde wegen | Diesel | Diesel | 1.0223e-08
Zware voertuigen_Snelwegen_Diesel_Diesel | Zware voertuigen | Snelwegen | Diesel | Diesel | 9.6166e-09
Zware voertuigen_Niet-genummerde wegen_Petrol_Petrol | Zware voertuigen | Niet-genummerde wegen | Petrol | Petrol | 7.6654e-09
Zware voertuigen_Genummerde wegen_Petrol_Petrol | Zware voertuigen | Genummerde wegen | Petrol | Petrol | 6.3506e-09
Zware voertuigen_Snelwegen_Petrol_Petrol | Zware voertuigen | Snelwegen | Petrol | Petrol | 6.5365e-09
BUS_Niet-genummerde wegen_CNG_CNG | BUS | Niet-genummerde wegen | CNG | CNG | 2.3303e-08
BUS_Genummerde wegen_CNG_CNG | BUS | Genummerde wegen | CNG | CNG | 1.2453e-08
BUS_Niet-genummerde wegen_Diesel_Diesel | BUS | Niet-genummerde wegen | Diesel | Diesel | 1.6579e-08
BUS_Genummerde wegen_Diesel_Diesel | BUS | Genummerde wegen | Diesel | Diesel | 9.3252e-09
BUS_Niet-genummerde wegen_Diesel Hybrid PHEV_Diesel | BUS | Niet-genummerde wegen | Diesel Hybrid PHEV | Diesel | 1.2123e-08
BUS_Niet-genummerde wegen_Diesel Hybrid PHEV_Electric | BUS | Niet-genummerde wegen | Diesel Hybrid PHEV | Electric | 4.041e-09
BUS_Genummerde wegen_Diesel Hybrid PHEV_Diesel | BUS | Genummerde wegen | Diesel Hybrid PHEV | Diesel | 6.0282e-09
BUS_Genummerde wegen_Diesel Hybrid PHEV_Electric | BUS | Genummerde wegen | Diesel Hybrid PHEV | Electric | 2.0094e-09

## E Balans VL
2020 |  | Koolteer | Kolen | Cokes | Totaal | Aardolie en | Raff. | LPG | Benzine | Kerosine | Gas-en | Lamppetro- | Zware | Nafta | Petroleum- | Andere | Totaal petro. | Aard- en | Cokes- | Hoog- | Totaal gas | Totaal fossiele | Andere | Biomassa | Elek- | Warmte | Nucleaire | Totaal
[5 empty] | kolen | interm. prod. | gas |  |  |  | dieselolie | leum | stookolie |  | cokes | petro. prod. | producten | mijngas | ovengas | ovengas |  | brandstoffen | brandst. |  | triciteit |  | warmte
|  | [PJ] | [PJ] | [PJ] | [PJ] | [PJ] | [PJ] | [PJ] | [PJ] | [PJ] | [PJ] | [PJ] | [PJ] | [PJ] | [PJ] | [PJ] | [PJ] | [PJ] | [PJ] | [PJ] | [PJ] | [PJ] | [PJ] | [PJ] | [PJ] | [PJ] | [PJ] | [PJ]
Bron: | Energiebalans Vlaanderen (december 2021)
huishoudens |  | 0 | 0.25916 | 0 | 0.25916 | 0 | 0 | 3.2699 | 0.86278 | 0 | 40.4907 | 0 | 0 | 0 | 0 | 0 | 44.6234 | 84.8246 | 0 | 0 | 84.8246 | 129.7072 | 0 | 12.2432 | 38.7167 | 4.7338 | 0 | 185.4009
tertiair |  | 0 | 8.79e-05 | 0 | 8.79e-05 | 0 | 0 | 0.1023 | 0.0041061 | 0 | 9.1348 | 0 | 0 | 0 | 0 | 0 | 9.2412 | 46.2668 | 0 | 0 | 46.2668 | 55.5082 | 1.8188 | 3.2678 | 40.0349 | 1.5555 | 0 | 102.1851
| hotels en restaurants | 0 | 0 | 0 | 0 | 0 | 0 | 0 | 0 | 0 | 0.46607 | 0 | 0 | 0 | 0 | 0 | 0.46607 | 6.5641 | 0 | 0 | 6.5641 | 7.0302 | 0.0009612 | 0.049942 | 4.4336 | 0 | 0 | 11.5147
| gezondheidszorg | 0 | 0 | 0 | 0 | 0 | 0 | 0 | 0 | 0 | 0.10047 | 0 | 0 | 0 | 0 | 0 | 0.10047 | 6.2393 | 0 | 0 | 6.2393 | 6.3397 | 0.0004049 | 0.023393 | 3.6897 | 0 | 0 | 10.0532
| onderwijs | 0 | 0 | 0 | 0 | 0 | 0 | 0 | 0 | 0 | 0.043915 | 0 | 0 | 0 | 0 | 0 | 0.043915 | 2.7356 | 0 | 0 | 2.7356 | 2.7796 | 0 | 0.0026118 | 1.0508 | 0 | 0 | 3.833
| kantoren en administraties | 0 | 0 | 0 | 0 | 0 | 0 | 0 | 0 | 0 | 1.3389 | 0 | 0 | 0 | 0 | 0 | 1.3389 | 14.9886 | 0 | 0 | 14.9886 | 16.3275 | 0.00089143 | 0.013265 | 11.7111 | 0 | 0 | 28.0528
| handel | 0 | 0 | 0 | 0 | 0 | 0 | 0.00236 | 0.00077433 | 0 | 1.5397 | 0 | 0 | 0 | 0 | 0 | 1.5428 | 8.5913 | 0 | 0 | 8.5913 | 10.1341 | 0.0009626 | 0.010505 | 10.9485 | 0 | 0 | 21.0941
| andere diensten | 0 | 8.79e-05 | 0 | 8.79e-05 | 0 | 0 | 0.09994 | 0.0033317 | 0 | 5.6457 | 0 | 0 | 0 | 0 | 0 | 5.749 | 7.1479 | 0 | 0 | 7.1479 | 12.897 | 1.8155 | 3.1681 | 8.2012 | 0 | 0 | 26.0818
industrie (niet ETS) |  | 0 | 0.034418 | 0.18223 | 0.21665 | 0 | 0 | 2.0367 | 0.13876 | 0 | 6.8287 | 0 | 0.80201 | 0 | 0.02409 | 0 | 9.8303 | 29.93 | 0 | 0 | 29.93 | 39.9769 | 0 | 1.3426 | 39.1055 | 1.419 | 0 | 81.844
| Ijzer- en staalnijverheid | 0 | 0 | 0 | 0 | 0 | 0 | 0.0010296 | 0 | 0 | 0.0099835 | 0 | 3.4694e-18 | 0 | 0 | 0 | 0.011013 | 0.1244 | 0 | 0 | 0.1244 | 0.13541 | 0 | 0 | 0.38981 | 0 | 0 | 0.52522
| Non-ferro | 0 | 0 | 0.18223 | 0.18223 | 0 | 0 | 0.004359 | 0 | 0 | 0.061917 | 0 | 0 | 0 | 0.006915 | 0 | 0.073191 | 0.66782 | 0 | 0 | 0.66782 | 0.92324 | 0 | 0 | 0.51029 | 0 | 0 | 1.4335
| Metaalverwerkende nijverheid | 0 | 0 | 1.3878e-17 | 1.3878e-17 | 0 | 0 | 0.014955 | 0.00030957 | 0 | 0.19738 | 0 | 0 | 0 | 0 | 0 | 0.21265 | 4.4303 | 0 | 0 | 4.4303 | 4.643 | 0 | 0.076178 | 5.1359 | 0 | 0 | 9.855
| Andere industrie | 0 | 0 | 0 | 0 | 0 | 0 | 0.038965 | 0.13845 | 0 | 5.7988 | 0 | 0.016298 | 0 | 0 | 0 | 5.9925 | 4.6517 | 0 | 0 | 4.6517 | 10.6442 | 0 | 0.28284 | 7.6837 | 0 | 0 | 18.6107
| Voeding, dranken en tabak | 0 | 0 | 0 | 0 | 0 | 0 | 0.012754 | 0 | 0 | 0.50332 | 0 | 0.0059574 | 0 | 0 | 0 | 0.52204 | 13.3656 | 0 | 0 | 13.3656 | 13.8876 | 0 | 0.62548 | 10.9064 | 0 | 0 | 25.4195
| Textiel, leder en kleding | 0 | 0 | 0 | 0 | 0 | 0 | 0.026986 | 0 | 0 | 0.061437 | 0 | 0 | 0 | 0 | 0 | 0.088424 | 1.7488 | 0 | 0 | 1.7488 | 1.8372 | 0 | 0 | 1.9404 | 0 | 0 | 3.7776
| Minerale niet-metaalproducten | 0 | 0.029241 | 0 | 0.029241 | 0 | 0 | 0.0090395 | 7.992e-07 | 0 | 0.048921 | 0 | 0.048476 | 0 | 0.017175 | 0 | 0.12361 | 1.3968 | 0 | 0 | 1.3968 | 1.5496 | 0 | 0.42039 | 0.85791 | 0 | 0 | 2.8279
| Papier en uitgeverijen | 0 | 0.0051773 | 0 | 0.0051773 | 0 | 0 | 0 | 0 | 0 | 0.10249 | 0 | 0 | 0 | 0 | 0 | 0.10249 | 0.31072 | 0 | 0 | 0.31072 | 0.4184 | 0 | -0.068948 | 0.49994 | 0 | 0 | 0.84939
| Chemie | 0 | 0 | 0 | 0 | 0 | 0 | 1.9286 | 0 | 0 | 0.044415 | 0 | 0.73128 | 0 | 0 | 0 | 2.7043 | 3.2339 | 0 | 0 | 3.2339 | 5.9382 | 0 | 0.0066181 | 11.1812 | 0 | 0 | 17.126
landbouw (excl. zeevisserij) |  | 0 | 0.547 | 0 | 0.547 | 0 | 0 | 0.084983 | 0.085525 | 0 | 8.4542 | 0.21953 | 0.27726 | 0 | 0 | 0 | 9.1215 | 22.3141 | 0 | 0 | 22.3141 | 31.9826 | 0 | 2.6422 | -3.7484 | 0.040461 | 0 | 30.9169
2.5201
| akkerbouw + intensieve veehouderij | 0 | 0 | 0 | 0 | 0 | 0 | 0.064732 | 0.0013262 | 0 | 4.9809 | 0.17696 | 0 | 0 | 0 | 0 | 5.2239 | 0.11528 | 0 | 0 | 0.11528 | 5.3392 | 0 | 1.2939 | 2.4293 | 0 | 0 | 9.0623
| graasdierhouderij | 0 | 0 | 0 | 0 | 0 | 0 | 0.0034337 | 0.000559 | 0 | 2.2098 | 7.0111e-05 | 0 | 0 | 0 | 0 | 2.2138 | 0 | 0 | 0 | 0 | 2.2138 | 0 | 0.94785 | 0.47864 | 0 | 0 | 3.6403
| glastuinbouw | 0 | 0.46018 | 0 | 0.46018 | 0 | 0 | 0.0098786 | 0.0028998 | 0 | 0.42116 | 0.039209 | 0.25489 | 0 | 0 | 0 | 0.72803 | 22.1988 | 0 | 0 | 22.1988 | 23.387 | 0 | 0.39653 | -7.8502 | 0 | 0 | 15.9333
| vollegrondstuinbouw + blijvende teelten | 0 | 0.086822 | 0 | 0.086822 | 0 | 0 | 0.0069368 | 0.0062513 | 0 | 0.83271 | 0.0032998 | 0.022372 | 0 | 0 | 0 | 0.87157 | 0 | 0 | 0 | 0 | 0.95839 | 0 | 0.0040001 | 1.1939 | 0 | 0 | 2.1563
| bosbouw | 0 | 0 | 0 | 0 | 0 | 0 | 1.923e-06 | 0.072345 | 0 | 0.0071629 | 0 | 0 | 0 | 0 | 0 | 0.079509 | 0 | 0 | 0 | 0 | 0.079509 | 0 | 0 | 0 | 0 | 0 | 0.079509
| groenvoorziening | 0 | 0 | 0 | 0 | 0 | 0 | 0 | 0.0021438 | 0 | 0.0025146 | 0 | 0 | 0 | 0 | 0 | 0.0046584 | 0 | 0 | 0 | 0 | 0.0046584 | 0 | 0 | 3.7828e-05 | 0 | 0 | 0.0046962
Note on Z25: Aernouts Kristien: netto afname
Note on Z26: Aernouts Kristien: bruto afname

## BEREKENINGEN PER SECTOR -->
Beschrijving sheets BEREKENINGEN PER SECTOR -->
sheet | beschrijving | gebruik
openbare verlichting | berekening energiegerelateerde CO2-uitstoot op basis van energieverbruik en emissiefactor | afnamecijfers uit de sheet "data" worden, indien relevant, gecorrigeerd voor de verbruiken van de eigen openbare verlichting uit sheet "eigen gebouwen & OV"
huishoudens | berekening energiegerelateerde CO2-uitstoot op basis van energieverbruik en emissiefactor | inschatting verbruik andere energiedragers dan elektriciteit en aardgas op basis van verdeelsleutels en Energiebalans Vlaanderen (sheet "E Balans VL"); inschatting zonnethermische en geothermische energie op basis van aantal installaties uit sheet "data" en gemiddelde kengetallen; verbruiken worden, indien relevant gecorrigeerd voor lokale productie van ele en warmte (sheet "lokale energieproductie")
tertiair | berekening energiegerelateerde CO2-uitstoot op basis van energieverbruik en emissiefactor | inschatting verbruik andere energiedragers dan elektriciteit en aardgas op basis van verdeelsleutels en Energiebalans Vlaanderen (sheet "E Balans VL"); inschatting zonnethermische en geothermische energie op basis van aantal installaties uit sheet "data" en gemiddelde kengetallen; verbruiken worden, indien relevant gecorrigeerd voor lokale productie van ele en warmte (sheet "lokale energieproductie")
industrie | berekening energiegerelateerde CO2-uitstoot op basis van energieverbruik en emissiefactor | inschatting verbruik andere energiedragers dan elektriciteit en aardgas op basis van verdeelsleutels en Energiebalans Vlaanderen (sheet "E Balans VL"); inschatting zonnethermische en geothermische energie op basis van aantal installaties uit sheet "data" en gemiddelde kengetallen; verbruiken worden, indien relevant gecorrigeerd voor lokale productie van ele en warmte (sheet "lokale energieproductie")
landbouw | (a) berekening energiegerelateerde CO2-uitstoot op basis van energieverbruik en emissiefactor | inschatting verbruik andere energiedragers dan elektriciteit en aardgas op basis van verdeelsleutels en Energiebalans Vlaanderen (sheet "E Balans VL"); inschatting zonnethermische en geothermische energie op basis van aantal installaties uit sheet "data" en gemiddelde kengetallen; verbruiken worden, indien relevant gecorrigeerd voor lokale productie van ele en warmte (sheet "lokale energieproductie")
| (b) berekening niet energiegerelateerde uitstoot van CH4 (vertering, mestopslag) en N2O (mestopslag, bodem) | inschatting CH4-emissies (uit verteringsprocessen en mestopslag) en N2O-emissies (uit mestopslag) op basis van het aantal dieren per gemeente uit sheet "data" en een emissiefactor per dier uit sheet “EF N2O_CH4 landbouw”; herschaling N2O-emissies uit bodem (direct en indirect) op basis van verhouding ha cultuurgrond per gemeente uit sheet “data” en totale ha cultuurgrond in Vlaanderen uit sheet "ha_N2O bodem landbouw"
transport | berekening energiegerelateerde CO2-uitstoot voor het commercieel en particulier vervoer enerzijds en het openbaar vervoer anderzijds, op basis van energieverbruik en emissiefactor | inschatting energieverbruik op basis van aantal voertuigkilometers per voertuigtechnologie (sheet “data”) en energieconsumptiefactor per voertuigtechnologie (sheet “ECF transport”)
lokale energieproductie | overzichtlokale productie eenheden met onderscheid tussen WKK’s en andere (enkel groene stroom) installaties. Ook wind, water, PV en gegevens rond stadsverwarming en afvalverbranding met energierecuperatie. | inschatting productie en brandstofverbruik voor lokale eenheden; informatie over stadsverwarming en afvalverbranding met energierecuperatie komt uit sheet "eigen informatie GS & warmtenet"
deze sheets worden default voorzien van gegevens uit de INPUT en DATA sheets en vereisen geen input van de gebruiker

## openbare verlichting
openbare verlichting | FINAAL ENERGIEVERBRUIK [MWh]
| Elektriciteit | Warmte/ Koude | Fossiele brandstoffen | [7 empty] | Hernieuwbare energie
|  |  | Aardgas | Vloeibaar gas | Stookolie | Diesel | Benzine | Bruinkool | Steenkool | Andere fossiele brandstoffen | Plantaardige oliën | Bio-brandstof | Overige biomassa | Zonne-/ thermische energie | Geo-thermische energie
openbare verlichting | 881.304 | nvt | nvt | nvt | nvt | nvt | nvt | nvt | nvt | nvt | nvt | nvt | nvt | nvt | nvt
correctie voor eigen openbare verlichting | 0 | nvt | nvt | nvt | nvt | nvt | nvt | nvt | nvt | nvt | nvt | nvt | nvt | nvt | nvt
TOTAAL (MWh) (excl. eigen OV) | 881.304
emissiefactoren (t/MWh) | 0.20601
emissies (ton CO2) | 181.5536

## huishoudens
huishoudens | FINAAL ENERGIEVERBRUIK [MWh]
| Elektriciteit | Warmte/ Koude | Fossiele brandstoffen | [7 empty] | Hernieuwbare energie
|  |  | Aardgas | Vloeibaar gas | Stookolie | Diesel | Benzine | Bruinkool | Steenkool | Andere fossiele brandstoffen | Plantaardige oliën | Bio-brandstof | Overige biomassa | Zonne-/ thermische energie | Geo-thermische energie
huishoudens | 26257.8354 | 0 | 70573.1347 | 2543.7441 | 32225.5203 |  |  |  | 206.2619 |  |  |  | 9491.071 | 452.3425 | 747.9111
correctie lokale energieproductie (PV) | 7409.215
TOTAAL (MWh) | 33667.0504 | 0 | 70573.1347 | 2543.7441 | 32225.5203 |  |  |  | 206.2619 |  | 0 | 0 | 9491.071 | 452.3425 | 747.9111
emissiefactoren (t/MWh) | 0.20601 | 0.23169 | 0.202 | 0.227 | 0.267 | 0.267 | 0.249 | 0.351 | 0.354 | 0.264 | 0 | 0 | 0 | 0 | 0
emissies (ton CO2) | 6935.6028 | 0 | 14255.7732 | 577.4299 | 8604.2139 |  |  |  | 73.0167 |  | 0 | 0 | 0 | 0 | 0
1. Verdeelsleutel andere energiedragers
verdeling energiedragers Vlaanderen 2020 | %verdeling hoofdverwarming (excl. afnamepunten aardgas - 5% enkel koken; warmtepomp) | %verdeling bijverwarming | Bron
stookolie | 59.53% |  | VITO Energiebalans Vlaanderen (december 2021)
kolen HV | 0.7101%
aardgas HV
but/prop | 1.634%
elektriciteit HV | 26.53%
warmtepomp
biomassa | 11.6% | 16.8%
aantal huishoudens 2020 | 8277
aantal afnemers aardgas 2020 | 5808
inschatting hoofdverwarming en bijverwarming | aantallen 2020 voor hoofdverwarming | aantallen 2020 voor bijverwarming
aardgas (excl. 5% afnamepunten aardgas enkel koken) | 5517.6 | -
butaan-propaan | 43.9155 | -
elektriciteit | 713.1012 | -
hout | 311.8082 | 1390.534
steenkool | 19.09 | 9.545
stookolie | 1600.4851 | -
warmtepomp | 71 | -
gemiddelde verbruiken | MWh hoofdverw/hh (2020) | MWh bijverwarming/hh (2020) | VITO Energiebalans Vlaanderen (december 2021)
aardgas | 12.5144 | -
butaan-propaan | 57.9236 | -
elektriciteit | 8.1129 | -
hout | 8.4267 | 4.9359
steenkool | 10.1687 | 1.2721
stookolie | 20.1348 | -
warmtepomp | zie verder | -
2. Zonneboiler
|  | Eenheid | Bron
aantal geïnstalleerd | 228
m² (gemiddeld) | 5.33 |  | VITO Inventaris hernieuwbare energie (januari 2019) (gemiddelde 2011 - 2017)
productie / m² (gemiddeld) | 0.37222 | MWh/m2/jaar | VITO Inventaris hernieuwbare energie (januari 2019)
3. Warmtepomp
|  | Eenheid | Bron
aantal geïnstalleerd | 71
vermogen (gemiddeld) | 8.5956 | kWth | VITO Inventaris hernieuwbare energie (januari 2019) (gemiddelde 2011 - 2017)
productie /kWth (gemiddeld) | 1671.1409 | kWh/kWth | VITO Inventaris hernieuwbare energie (januari 2019) (gemiddelde 2011 - 2017)
seasonal performance factor (SPF) | 3.75 |  | VITO Inventaris hernieuwbare energie (januari 2019)
Note on D3: meynaere: vanaf 2018: x0,903: bovenste verbrandingswaarde =>onderste verbrandingswaarde

## tertiair
tertiair | FINAAL ENERGIEVERBRUIK [MWh]
| Elektriciteit | Warmte/ Koude | Fossiele brandstoffen | [7 empty] | Hernieuwbare energie
|  |  | Aardgas | Vloeibaar gas | Stookolie | Diesel | Benzine | Bruinkool | Steenkool | Andere fossiele brandstoffen | Plantaardige oliën | Bio-brandstof | Overige biomassa | Zonne-/ thermische energie | Geo-thermische energie
tertiaire sector totaal | 12646.0625 | 0 | 15362.4948 | 15.6779 | 2178.1943 |  |  |  | 0.012637 |  |  |  | 485.4391 | 14.6918 | 52.5391
Kantoren en administraties | 2982.3003 |  | 4991.8639 | 0 | 340.9649 |  |  |  | 0 |  |  |  | 3.3779
Horeca | 1307.1299 |  | 1830.3595 | 0 | 137.4098 |  |  |  | 0 |  |  |  | 14.7242
Handel | 6077.5525 |  | 2940.0725 | 1.31 | 854.6937 |  |  |  | 0 |  |  |  | 5.8315
Gezondheidszorg en maatschappelijke dienstverlening | 858.6746 |  | 1882.8143 | 0 | 23.3819 |  |  |  | 0 |  |  |  | 5.444
Andere gemeenschaps-, sociale en persoonlijke dienstverlening | 1179.0418 |  | 2982.0487 | 14.3679 | 811.6572 |  |  |  | 0.012637 |  |  |  | 455.4616
Onderwijs | 241.3634 |  | 735.336 | 0 | 10.0867 |  |  |  | 0 |  |  |  | 0.5999
REST tertiair | 0 |  | 0 | 0 | 0 |  |  |  | 0 |  |  |  | 0
correctie voor lokale energieproductie (WKK en niet-WKK)) | 52.7778 | 126.9444 | -204.0889 | 0 | 0 | [5 empty] | 0 |  | 0
correctie voor eigen gebouwen | 0 | 0 | 0 | 0 | 0 | 0 | 0 | 0 | 0 | 0 | 0 | 0 | 0
TOTAAL tertiaire sector (MWh) | 12698.8403 | 126.9444 | 15158.4059 | 15.6779 | 2178.1943 | 0 | 0 | 0 | 0.012637 | 0 | 0 | 0 | 485.4391 | 14.6918 | 52.5391
emissiefactoren (t/MWh) | 0.20601 | 0.23169 | 0.202 | 0.227 | 0.267 | 0.267 | 0.249 | 0.351 | 0.354 | 0.264 | 0 | 0 | 0 | 0 | 0
emissies (ton CO2) | 2616.0329 | 29.4114 | 3061.998 | 3.5589 | 581.5779 | 0 | 0 | 0 | 0.0044735 | 0 | 0 | 0 | 0 | 0 | 0
1. Verdeelsleutel andere energiedragers
| afname ele gemeente (MWh) | verdeelsleutel gemeente/VL (%) | Bron
Kantoren en administraties | 2982.3003 | 0.091676 | Energiebalans Vlaanderen (december 2021)
Horeca | 1307.1299 | 0.10614 | Energiebalans Vlaanderen (december 2021)
Handel | 6077.5525 | 0.19984 | Energiebalans Vlaanderen (december 2021)
Gezondheidszorg en maatschappelijke dienstverlening | 858.6746 | 0.083781 | Energiebalans Vlaanderen (december 2021)
Andere gemeenschaps-, sociale en persoonlijke dienstverlening | 1179.0418 | 0.051755 | Energiebalans Vlaanderen (december 2021)
Onderwijs | 241.3634 | 0.082687 | Energiebalans Vlaanderen (december 2021)
REST tertiair | 0 | 0 | Energiebalans Vlaanderen (december 2021)
2. Zonneboiler
|  | Eenheid | Bron
aantal geïnstalleerd | 3
m² (gemiddeld) | 13.1568 |  | VITO Inventaris hernieuwbare energie (januari 2019) (gemiddelde 2011 - 2017)
productie / m² (gemiddeld) | 0.37222 | MWh/m2/jaar | VITO Inventaris hernieuwbare energie (januari 2019)
3. Warmtepomp
|  | Eenheid | Bron
aantal geïnstalleerd | 1
vermogen (gemiddeld) | 37.9638 | kWth | VITO Inventaris hernieuwbare energie (januari 2019) (gemiddelde 2011 - 2017)
productie /kWth (gemiddeld) | 1887.1743 | kWh/kWth | VITO Inventaris hernieuwbare energie (januari 2019) (gemiddelde 2011 - 2017)
seasonal performance factor (SPF) | 3.75 |  | VITO Inventaris hernieuwbare energie (januari 2019)
Note on D3: meynaere: vanaf 2018: x0,903: bovenste verbrandingswaarde => onderste verbrandingswaarde
Note on F3: meynaere: lichte en zware stookolie
Note on J3: meynaere: kolen en cokes

## industrie
industrie (niet ETS) | FINAAL ENERGIEVERBRUIK [MWh]
| Elektriciteit | Warmte/ Koude | Fossiele brandstoffen | [7 empty] | Hernieuwbare energie
|  |  | Aardgas | Vloeibaar gas | Stookolie | Diesel | Benzine | Bruinkool | Steenkool | Andere fossiele brandstoffen | Plantaardige oliën | Bio-brandstof | Overige biomassa | Zonne-/ thermische energie | Geo-thermische energie
industrie (niet ETS) totaal | 72363.9334 | 0 | 35824.5285 | 102.2083 | 4150.9124 |  |  |  | 40.2458 |  |  |  | 4594.0257 | 0 | 0
Ijzer- en staalnijverheid | 0 |  | 0
Non-ferro | 0 |  | 0 | 0 | 0 |  |  |  | 0 |  |  |  | 0
Metaalverwerkende nijverheid | 559.5392 |  | 108.9117 | 1.6293 | 21.5042 |  |  |  | 1.5119e-15 |  |  |  | 8.2993
Andere industrie | 978.6572 |  | 1127.7711 | 4.9629 | 740.6651 |  |  |  | 0 |  |  |  | 36.0255
Voeding, dranken en tabak | 69446.8171 |  | 34269.183 | 81.2115 | 3242.8674 |  |  |  | 0 |  |  |  | 3982.774
Textiel, leder en kleding | 138.6172 |  | 0 | 1.9279 | 4.389 |  |  |  | 0 |  |  |  | 0
Minerale niet-metaalproducten | 1168.0318 |  | 215.9646 | 12.3071 | 132.6059 |  |  |  | 39.8113 |  |  |  | 572.3616
Papier en uitgeverijen | 69.0138 |  | 82.1362 | 0 | 8.2451 |  |  |  | 0.41649 |  |  |  | -5.5464
Chemie | 0 |  | 0 | 0 | 0 |  |  |  | 0 |  |  |  | 0
REST industrie | 3.2571 |  | 20.5619 | 0.16964 | 0.63557 |  |  |  | 0.018045 |  |  |  | 0.11182
correctie voor lokale energieproductie (WKK en niet-WKK) | 2791.9444 | 4043.0556 | -7841.5667 | 0 | 0 | [5 empty] | 0 |  | 0
TOTAAL industrie (MWh) | 75155.8779 | 4043.0556 | 27982.9618 | 102.2083 | 4150.9124 |  |  |  | 40.2458 |  | 0 |  | 4594.0257 | 0 | 0
emissiefactoren (t/MWh) | 0.20601 | 0.23169 | 0.202 | 0.227 | 0.267 | 0.267 | 0.249 | 0.351 | 0.354 | 0.264 | 0 | 0 | 0 | 0 | 0
emissies (ton CO2) | 15482.536 | 936.7248 | 5652.5583 | 23.2013 | 1108.2936 |  |  |  | 14.247 |  | 0 | 0 | 0 | 0 | 0
1. Verdeelsleutel andere energiedragers
| afname ele gemeente (MWh) | verdeelsleutel gemeente/VL (%) | Bron
Ijzer- en staalnijverheid |  |  | Energiebalans Vlaanderen (december 2021)
Non-ferro | 0 | 0 | Energiebalans Vlaanderen (december 2021)
Metaalverwerkende nijverheid | 559.5392 | 0.039221 | Energiebalans Vlaanderen (december 2021)
Andere industrie | 978.6572 | 0.045853 | Energiebalans Vlaanderen (december 2021)
Voeding, dranken en tabak | 69446.8171 | 2.2923 | Energiebalans Vlaanderen (december 2021)
Textiel, leder en kleding | 138.6172 | 0.025718 | Energiebalans Vlaanderen (december 2021)
Minerale niet-metaalproducten | 1168.0318 | 0.49014 | Energiebalans Vlaanderen (december 2021)
Papier en uitgeverijen | 69.0138 | 0.02896 | Energiebalans Vlaanderen (december 2021)
Chemie | 0 | 0 | Energiebalans Vlaanderen (december 2021)
REST industrie | 3.2571 | 2.9985e-05 | Energiebalans Vlaanderen (december 2021)
2. Zonneboiler
|  | Eenheid | Bron
aantal geïnstalleerd | 0
m² (gemiddeld) | 13.1568 |  | VITO Inventaris hernieuwbare energie (januari 2019) (gemiddelde 2011 - 2017)
productie / m² (gemiddeld) | 0.37222 | MWh/m2/jaar | VITO Inventaris hernieuwbare energie (januari 2019)
3. Warmtepomp
|  | Eenheid | Bron
aantal geïnstalleerd | 0
vermogen (default, gem.) | 42.1662 | kWth | VITO Inventaris hernieuwbare energie (januari 2019) (gemiddelde 2011 - 2017)
gemiddelde productie /kWth (default) | 1870.3471 | kWh/kWth | VITO Inventaris hernieuwbare energie (januari 2019) (gemiddelde 2011 - 2017)
seasonal performance factor (SPF) | 3.75 |  | VITO Inventaris hernieuwbare energie (januari 2019)
Note on D3: meynaere: vanaf 2018: x0,903: bovenste verbrandingswaarde => onderste verbrandingswaarde
Note on F3: Aernouts Kristien: lichte en zware stookolie
Note on J3: meynaere: kolen en cokes

## landbouw
landbouw (energie) | FINAAL ENERGIEVERBRUIK [MWh]
| Elektriciteit | Warmte/ Koude | Fossiele brandstoffen | [7 empty] | Hernieuwbare energie
|  |  | Aardgas | Vloeibaar gas | Stookolie | Diesel | Benzine | Bruinkool | Steenkool | Andere fossiele brandstoffen | Plantaardige oliën | Bio-brandstof | Overige biomassa | Zonne-/ thermische energie | Geo-thermische energie
landbouw sector totaal | 920.0906 | 0 | 504.2415 | 31.0269 | 3187.8311 |  |  |  | 199.7089 |  | 0 |  | 0
correctie voor lokale energieproductie (WKK en niet-WKK) | nvt | 0 | 0 | 0 | 0 | [5 empty] | 0 |  | 0
TOTAAL landbouwsector (MWh) | 920.0906 | 0 | 504.2415 | 31.0269 | 3187.8311 |  |  |  | 199.7089 |  | 0 |  | 0
emissiefactoren (t/MWh) | 0.20601 | 0.23169 | 0.202 | 0.227 | 0.267 | 0.267 | 0.249 | 0.351 | 0.354 | 0.264 | 0 | 0 | 0
emissies (ton CO2) | 189.5439 | 0 | 101.8568 | 7.0431 | 851.1509 |  |  |  | 70.6969 |  | 0 | 0 | 0
Verdeelsleutel andere energiedragers
| verhouding afname ele gemeente/Vlaanderen (%) | Bron
landbouw | 0.13143 | Energiebalans Vlaanderen (december 2021)
landbouw (niet energie) | EMISSIES [ton per jaar] | EMISSIES [ton CO2equivalenten per jaar]
CH4 vertering | 134.8139 | 2831.0918
CH4 mestopslag | 30.3524 | 637.3999
N2O mestopslag | 1.8327 | 568.1507
N2O bodem | 9.2549 | 2869.0144
Verdeelsleutel N2O emissies bodem
| verhouding ha cultuurgrond gemeente/Vlaanderen (%) | Bron
landbouw | 0.0020291 | Mestbank (2022)
Note on D3: meynaere: vanaf 2018: x0,903: bovenste verbrandingswaarde => onderste verbrandingswaarde
Note on F3: meynaere: lichte en zware stookolie
Note on G3: meynaere: cf. stookolie
Note on J3: meynaere: kolen en cokes
Note on L5: Aernouts Kristien: idem biomassa
Note on N5: Aernouts Kristien: niet op basis van E balans , in landbouw toch vnl bij productie installaties

## transport
Transport - particulier en commercieel vervoer | FINAAL ENERGIEVERBRUIK
| Elektriciteit | Warmte/ Koude | Fossiele brandstoffen | [7 empty] | Hernieuwbare energie
|  |  | Aardgas | Vloeibaar gas | Stookolie | Diesel | Benzine | Bruinkool | Steenkool | Andere fossiele brandstoffen | Plantaardige oliën | Bio-brandstof | Overige biomassa | Zonne-/ thermische energie | Geo-thermische energie
Particulier en commercieel vervoer totaal (PJ) | 0.0017463 | nvt | 0.001945 | 0.00063162 | nvt | 0.23297 | 0.091207 | nvt | nvt | nvt | nvt | 0.033926 | nvt | nvt | nvt
Lichte voertuigen_Genummerde wegen | 0.00051308 |  | 0.00047298 | 0.00015901 |  | 0.045004 | 0.022502 |  |  |  |  | 0.0069739
Zware voertuigen_Genummerde wegen | 1.0807e-06 |  | 0 | 0 |  | 0.023902 | 1.7227e-07 |  |  |  |  | 0.0026756
Lichte voertuigen_Niet-genummerde wegen | 0.0012307 |  | 0.001472 | 0.00047261 |  | 0.12244 | 0.068704 |  |  |  |  | 0.019617
Zware voertuigen_Niet-genummerde wegen | 1.4618e-06 |  | 0 | 0 |  | 0.041624 | 2.8127e-07 |  |  |  |  | 0.0046594
Lichte voertuigen_Snelwegen | 0 |  | 0 | 0 |  | 0 | 0 |  |  |  |  | 0
Zware voertuigen_Snelwegen | 0 |  | 0 | 0 |  | 0 | 0 |  |  |  |  | 0
correctie voor eigen vloot (MWh) | 0 |  | 0 | 0 |  | 0 | 0 |  |  |  |  | 0
TOTAAL (particulier en commercieel) (MWh) | 485.0861 |  | 540.2805 | 175.4506 |  | 64713.3944 | 25335.1943 |  |  |  |  | 9423.9767
emissiefactoren (t/MWh) | 0.20601 | 0.23169 | 0.202 | 0.227 | 0.267 | 0.267 | 0.249 | 0.351 | 0.354 | 0.264 | 0 | 0 | 0
emissies (particulier en commercieel) (ton CO2) | 99.9305 |  | 109.1367 | 39.8273 |  | 17278.4763 | 6308.4634 |  |  |  |  | 0
1. Verdeelsleutel voertuigkm over voertuigtechnologie
Voertuigtype | CNG | DIESEL | DIESEL HYBRID CS | DIESEL HYBRID PHEV | E85 | ELECTRIC | FUEL CELL H2 | LPG | PETROL | PETROL HYBRID CS | PETROL HYBRID PHEV | Bron | Check (100%)
Lichte voertuigen | 0.5412% | 64.45% |  | 0.5554% |  | 1.23% | 8.269e-10% | 0.2048% | 30.78% | 1.089% | 1.148% | VMM 2022, COPERT 5.5 | 100%
Zware voertuigen |  | 99.99% |  |  |  | 0.009269% |  |  | 0.001133% |  |  | VMM 2022, COPERT 5.5 | 100%
2. % biobrandstoffen
Diesel | kg/l | 2020 | GJ/kg | Bron
diesel
biodiesel
vol% liter
gew% kg
J% |  | 10.07% |  | Data VMM 2022
Benzine | kg/l | 2020 | GJ/kg | Bron
benzine
bioethanol
vol% liter
gew% kg
J% |  | 7.923% |  | Data VMM 2022
Transport - openbaar vervoer | FINAAL ENERGIEVERBRUIK
| Elektriciteit | Warmte/ Koude | Fossiele brandstoffen | [7 empty] | Hernieuwbare energie
|  |  | Aardgas | Vloeibaar gas | Stookolie | Diesel | Benzine | Bruinkool | Steenkool | Andere fossiele brandstoffen | Plantaardige oliën | Bio-brandstof | Overige biomassa | Zonne-/ thermische energie | Geo-thermische energie
Openbaar vervoer totaal (PJ) | 5.1415e-05 | 0 | 0 | 0 | 0 | 0.0021115 | 0 | 0 | 0 | 0 | 0 | 0.00023635 | 0 | 0 | 0
Bus | 5.1415e-05 |  |  |  |  | 0.0021115 | [5 empty] | 0.00023635
Tram | 0
TOTAAL (openbaar vervoer) (MWh) | 14.282 | 0 | 0 | 0 | 0 | 586.5152 | 0 | 0 | 0 | 0 | 0 | 65.6539 | 0 | 0 | 0
emissiefactoren (t/MWh) | 0.20601 | 0.23169 | 0.202 | 0.227 | 0.267 | 0.267 | 0.249 | 0.351 | 0.354 | 0.264 | 0 | 0 | 0
emissies (openbaar vervoer) (ton CO2) | 2.9422 | 0 | 0 | 0 | 0 | 156.5996 | 0 | 0 | 0 | 0 | 0 | 0 | 0 | 0 | 0
1. Verdeelsleutel buskilometers over brandstoftechnologie
Bron
Diesel | 90.88%
Diesel hybride | 9.12% | De Lijn (2021)
Check (100%) | 100%
2. % biobrandstoffen
(zelfde % als particulier en commercieel vervoer aangenomen)
| kg/l | 2020 | GJ/kg | Bron
diesel
biodiesel
vol% liter
gew% kg
J% |  | 10.07% |  | Data VMM 2022

## lokale energieproductie
In uw stad of gemeente geproduceerde elektriciteit (m.u.v. ETS-installaties, en alle installaties/fabrieken met van > 20 MW) | Plaatselijk opgewekte elektriciteit [MWh] | Input energiedrager [MWh] | [11 empty] | Emissies CO2 / CO2-eq [t] | CO2-emissiefactoren voor de elektriciteitsproductie in [t/MWh]
|  | Fossiele brandstoffen |  |  |  |  | Afval | Plantaar-dige olie | Andere biomassa | Andere hernieuw-bare energie | Andere | zonnethermische energie | geothermische energie
|  | Aardgas | Vloeibaar gas | Stookolie | Bruinkool | Steenkool
Windkracht | 0
Waterkracht | 0
Fotovoltaïsche energie | 8576.4017
Geothermische energie
Warmtekrachtkoppeling | 2844.7222 | 3262.8028 | 0 | 0 |  |  | 0 | 0 | 0 |  |  |  |  | 659.0862
overige | 0 | 0 | 0 | 0 | 0 | 0 | 0 | 0 | 0 | 0 | 0 |  |  | 0
Totaal | 11421.1239 | 3262.8028 | 0 | 0 | 0 | 0 | 0 | 0 | 0 | 0 | 0 |  |  | 659.0862
emissiefactoren (t/MWh) |  | 0.202 | 0.227 | 0.267 | 0.351 | 0.354 | 0.33 | 0 | 0 | 0
In uw stad of gemeente geproduceerde warmte/koude | Plaatselijk gegenereerde warmte/koude [MWh] | Input energiedrager [MWh] | [11 empty] | Emissies CO2 / CO2-eq [t] | CO2-emissiefactoren voor de productie van warmte/koude in [t/MWh]
|  | Fossiele brandstoffen |  |  |  |  | Afval | Plantaar-dige olie | Andere biomassa | Andere hernieuw-bare energie | Andere | zonnethermische energie | geothermische energie
|  | Aardgas | Vloeibaar gas | Stookolie | Bruinkool | Steenkool
Warmtekrachtkoppeling | 4170 | 4782.8528 | 0 | 0 |  |  | 0 | 0 | 0 |  |  |  |  | 966.1363
Stadsverwarmingsinstallatie(s) | 0 | 0 | 0 | 0 | 0 | 0 | 0 | 0 | 0 | 0 | 0 | 0 | 0 | 0
overige | 0 | 0 | 0 | 0 | 0 | 0 | 0 | 0 | 0 | 0 | 0 |  |  | 0
Totaal | 4170 | 4782.8528 | 0 | 0 | 0 | 0 | 0 | 0 | 0 | 0 | 0 |  |  | 966.1363
emissiefactoren (t/MWh) |  | 0.202 | 0.227 | 0.267 | 0.351 | 0.354 | 0.33 | 0 | 0 | 0
WKK | NIS | Postcode |  |  |  | Technologie | technologie2 |  |  |  | Netbeheerder | Elektrisch Vermogen [kW]2 | ele productie (MWh) | warmteproductie (MWh) | aardgas (MWh) | biogas (MWh) | stortgas (MWh) | lichte stookolie (MWh) | palmolie (MWh) | koolzaadolie (MWh) | andere biomassa (MWh) | restafval (MWh) | vloeibaar gas (MWh) | sectorcode | sector | hoofdsector
| 42011 | [10 empty] | 497 | 2791.9444 | 4043.0556 | 7841.5667 | 0 | 0 | 0 | 0 | 0 | 0 | 0 | 0 |  |  | industrie
| 42011 | [10 empty] | 12 | 52.7778 | 126.9444 | 204.0889 | 0 | 0 | 0 | 0 | 0 | 0 | 0 | 0 |  |  | tertiair
TOTAAL | [11 empty] | 509 | 2844.7222 | 4170 | 8045.6556 | 0 | 0 | 0 | 0 | 0 | 0 | 0 | 0
waarvan totaal industrie | [11 empty] | 497 | 2791.9444 | 4043.0556 | 7841.5667 | 0 | 0 | 0 | 0 | 0 | 0 | 0 | 0
waarvan totaal tertiair | [11 empty] | 12 | 52.7778 | 126.9444 | 204.0889 | 0 | 0 | 0 | 0 | 0 | 0 | 0 | 0
waarvan totaal landbouw | [11 empty] | 0 | 0 | 0 | 0 | 0 | 0 | 0 | 0 | 0 | 0 | 0 | 0
niet-WKK | NIS | Postcode |  |  |  | Technologie | technologie2 |  |  |  | Netbeheerder | Elektrisch Vermogen [kW]2 | ele productie (MWh) | warmteproductie (MWh) | aardgas (MWh) | biogas (MWh) | stortgas (MWh) | lichte stookolie (MWh) | palmolie (MWh) | koolzaadolie (MWh) | andere biomassa (MWh) | restafval (MWh) | vloeibaar gas (MWh) | sectorcode | sector | hoofdsector
TOTAAL | [11 empty] | 0 | 0 | 0 | 0 | 0 | 0 | 0 | 0 | 0 | 0 | 0 | 0
waarvan totaal industrie | [11 empty] | 0 | 0 | 0 | 0 | 0 | 0 | 0 | 0 | 0 | 0 | 0 | 0
waarvan totaal tertiair | [11 empty] | 0 | 0 | 0 | 0 | 0 | 0 | 0 | 0 | 0 | 0 | 0 | 0
waarvan totaal landbouw | [11 empty] | 0 | 0 | 0 | 0 | 0 | 0 | 0 | 0 | 0 | 0 | 0 | 0
voor ingave in SEAP (WKK)
| fractie warmte | fractie ele
TOTAAL | 0.59446 | 0.40554
| aardgas (MWh) | biogas (MWh) | stortgas (MWh) | lichte stookolie (MWh) | palmolie (MWh) | koolzaadolie (MWh) | andere biomassa (MWh) | restafval (MWh) | vloeibaar gas (MWh)
WKK (deel ele) | 3262.8028 | 0 | 0 | 0 | 0 | 0 | 0 | 0 | 0
WKK (deel warmte) | 4782.8528 | 0 | 0 | 0 | 0 | 0 | 0 | 0 | 0
voor ingave in SEAP (niet-WKK)
| fractie warmte | fractie ele
TOTAAL | 0 | 0
| aardgas (MWh) | biogas (MWh) | stortgas (MWh) | lichte stookolie (MWh) | palmolie (MWh) | koolzaadolie (MWh) | andere biomassa (MWh) | restafval (MWh) | vloeibaar gas (MWh)
WKK (deel ele) | 0 | 0 | 0 | 0 | 0 | 0 | 0 | 0 | 0
WKK (deel warmte) | 0 | 0 | 0 | 0 | 0 | 0 | 0 | 0 | 0
Note on A9: meynaere: incl. afvalverbranding gekoppeld aan warmtenet
Note on A19: meynaere: incl. afvalverbranding gekoppeld aan warmtenet

## BRONNEN -->
Referentie | Jaar publicatie/aanlevering dataset | Auteur(s)/dataleverancier(s) | Titel publicatie/beschrijving dataset | Weblink | Contactpersoon | Telefoon | E-mail
COPERT 5 standaardwaardes | COPERT 5.4 | COPERT | standaardwaardes in COPERT-tool |  | Caroline De Bosscher | 053 / 72 66 55 | c.debosscher@vmm.be
Data VMM 2021 | voorjaar 2022 | VMM | "fuel sold" - gerapporteerde brandstofverkopen voor wegtransport voor 2020 |  | Caroline De Bosscher | 053 / 72 66 55 | c.debosscher@vmm.be
De Lijn | 2021 | De Lijn | verdeling hybride/diesel aangeleverd door De Lijn |  | Wilfrid Degroot | 015 / 408 791 | wilfrid.degroot@delijn.be
Fluvius | april 2021 | Fluvius | Verbruik aardgas en elektriciteit per gemeente en NACE-code | https://www.fluvius.be/nl/thema/open-data/verbruiksgegevens-per-sector?app-refresh=1652793226341
IPCC | 2006 | Intergovernmental Panel on Climate Change | 2006 IPCC Guidelines for National Greenhouse Gas Inventories | http://www.ipcc-nggip.iges.or.jp/public/2006gl/
Jaarverslag De Lijn | 2021 | De Lijn | Jaarverslag van De Lijn 2020 | https://www.vlaanderen.be/nl/publicaties/detail/jaarverslag-de-lijn
JRC | 2017 | Brigitte Koffi, Alessandro K. Cerutti, Marlene Duerr, Andreea Iancu, Albana Kona, Greet Janssens-Maenhout | Covenant of Mayors for Climate and Energy: default emission factors for local emission inventories - version 2017 | https://ec.europa.eu/jrc/en/publication/covenant-mayors-climate-and-energy-default-emission-factors-local-emission-inventories-version-2017
Mestbank | februari 2022 | VLM | gemeentestatistieken gegevens mestbank | https://www.vlm.be/nl/themas/waterkwaliteit/Mestbank/Achtergrond/cijfers-en-studies/gemeentestatistieken_mestbank/Paginas/default.aspx | Rita Van Dievoort |  | Rita.VanDievoort@vlm.be
referentietaak LNE | 2017 | VITO | doorrekeningen openbaar vervoer door VITO in kader van referentietaak LNE |  | Marlies Vanhulsel | 014 / 33 59 52 | marlies.vanhulsel@vito.be
Statistiek Vlaanderen | januari 2022 | Statistiek Vlaanderen | Vooruitzichten private huishoudens | https://statistieken.vlaanderen.be/QvAJAXZfc/notoolbar.htm?document=SVR%2FSV-Demografie-ProjectiesHuishoudens-20180226.qvw&host=QVS%40cwv100154&anonymous=true
VEKA | 23 mei 2022 | VEKA | Aantal premies voor zonnecollectoren en warmtepompen per gemeente, indienjaar en functie |  | Nadine Dufait | 02 / 553 46 12 | nadine.dufait@vlaanderen.be
VITO Inventaris hernieuwbare energie | januari 2019 | K. Jespers | gemiddelde vermogen en productie zonneboilers en warmtepompen Vlaanderen |  | Kaat Jespers | 02 / 553 15 62 | kaat.jespers@vlaanderen.be
VEKA | 17 maart 2022 | VEKA | totale netto elektriciteitsproductie PV, waterkracht en windturbines in Vlaanderen |  | Nadine Dufait | 02 / 553 46 12 | nadine.dufait@vlaanderen.be
Energiebalans Vlaanderen | december 2021 | VEKA | Energiebalans Vlaanderen 1990 - 2020 | https://www.energiesparen.be/energiestatistieken | Kaat Jespers | 02 / 553 15 62 | kaat.jespers@vlaanderen.be
VMM | januari 2022 | Vlaams Milieumaatschappij | emissiefactoren niet-energiegerelateerde emissies CH4 en N2O voor 2020 uit rekenmodellen VMM |  | Inge Van Vynckt | 053 / 72 65 13 | i.vanvynckt@vmm.be
VMM 2022, COPERT 5.5 | voorjaar 2022 | VMM | COPERT 5.5 doorrekening voor wegtransport voor 2011-2020 |  | Caroline De Bosscher | 053 / 72 66 55 | c.debosscher@vmm.be
VEKA | 28 februari 2022 | VEKA | Vermogen windturbines per gemeente en per jaar |  | Lieven Van Lieshout | 02 / 553 46 22 | lieven.vanlieshout@vlaanderen.be
VEKA | 28 februari 2022 | VEKA | Vermogen PV per gemeente en per jaar |  | Lieven Van Lieshout | 02 / 553 46 22 | lieven.vanlieshout@vlaanderen.be
VEKA | 22 januari 2020 | VEKA | Aantal zonnecollectoren en warmtepompen per gemeente, indienjaar en functie uit EPB |  | Cathérine Vanthienen | 02 / 553 46 09 | catherine.vanthienen@vlaanderen.be
VEKA | 31 mei 2022 | VEKA | energieverbruik en energieproductie WKK en niet-WKK, installatiespecifieke gegevens geaggregeerd per sector en gemeente |  | Nadine Dufait | 02 / 553 46 12 | nadine.dufait@vlaanderen.be

## versiebeheer
versie | datum | wijziging | locatie
2020_01 |  | EF N2O en CH4 per dier | EF N2O_CH4 landbouw'!A1
2020_01 |  | ha cultuurgrond en N2O emissies bodem Vlaanderen | ha_N2O bodem landbouw'!A1
2020_01 |  | tabblad transport: toevoegen berekening voor licht vervoer op Fuel Cell H2 | transport!D6
2020_01 |  | tabblad transport: toevoegen berekening voor deel elektriciteit van hybride bussen (PHEV) | transport!B51
2020_01 |  | tabblad transport: toevoegen cijfers hybride bussen De Lijn | transport!B65
2020_01 |  | tabblad transport: 'Verdeelsleutel voertuigkm over voertuigtechnologie' o.b.v. doorrekening COPERT 5.5 door VMM (2022) | transport!A21
2020_01 |  | tabblad transport: '% Biobrandstoffen' obv doorrekening COPERT 5.5 door VMM (2022) | transport!A28
2020_01 |  | tabblad ECF transport: ECF o.b.v. doorrekening COPERT 5.5 door VMM (2022) | ECF transport '!A1
2020_01 |  | Energiebalans Vlaanderen niet-ETS | E Balans VL '!A1