## Input en resultaten
Jaar | 2030 | 2030 |  |  |  | 2030 | 2030
Wegtype | Snelweg | Snelweg
Type voertuig | Licht Verkeer | Zwaar verkeer |  |  |  | NOx
Polluent | NOx | NOx |  |  |  | NH3
Snelheid (km/h) | 120 | 90 |  |  | input
automatisch gelijk aan kolom B
EF (kg/voertuigkm) | 0.0001636 | 0.00015045 |  |  | niet aanpassen
tussenresultaat
Aantal voertuigbewegingen/jaar | 70000 | 0 |  |  | eindresultaat
ten gevolge van het project
| LV | ZV | Totaal | Niet ingevulde velden voor wegtype en snelheid => automatisch worst-case
Emissies (kg/km/jaar) | 11.4521 | 0 | 11.4521
Emissies (kg/km/uur) | 0.0013073 | 0 | 0.0013073
Achterliggende EF op basis van het richtlijnensysteem Lucht, op datum van april 2024
https://www.milieuinfo.be/confluence/display/MRMG/Richtlijnensysteem+Lucht

## Tabel
year | road_type | vehicletype | pollutant | speed | emission_factor | 0.0001636 | 0.00015045
2017 | H | LV | BC | 10 | 1.2076e-05 | FALSE | FALSE
2017 | H | ZV | BC | 10 | 7.4724e-05 | FALSE | FALSE
2017 | H | LV | NO2 | 10 | 0.00029946 | FALSE | FALSE | U | Andere (lokaal) | U
2017 | H | ZV | NO2 | 10 | 0.00099812 | FALSE | FALSE | R | Gewestweg | R
2017 | H | LV | PM25 | 10 | 3.08e-05 | FALSE | FALSE | H | Snelweg | H
2017 | H | ZV | PM25 | 10 | 0.00017488 | FALSE | FALSE | - | - | -
2017 | H | LV | N2O | 10 | 3.2159e-06 | FALSE | FALSE
2017 | H | ZV | N2O | 10 | 4.1852e-05 | FALSE | FALSE | LV | H | H
2017 | H | LV | VOC | 10 | 5.5262e-05 | FALSE | FALSE | ZV
2017 | H | ZV | VOC | 10 | 0.00023846 | FALSE | FALSE | -
2017 | H | LV | CH4 | 10 | 2.3555e-06 | FALSE | FALSE
2017 | H | ZV | CH4 | 10 | 8.8514e-06 | FALSE | FALSE | 10
2017 | H | LV | NOX | 10 | 0.00079197 | FALSE | FALSE | 20 |  | LV | ZV
2017 | H | ZV | NOX | 10 | 0.0092725 | FALSE | FALSE | 30
2017 | H | LV | NH3 | 10 | 1.1333e-05 | FALSE | FALSE | 40
2017 | H | ZV | NH3 | 10 | 9.7787e-06 | FALSE | FALSE | 50
2017 | H | LV | PM10 | 10 | 4.6505e-05 | FALSE | FALSE | 60
2017 | H | ZV | PM10 | 10 | 0.00026449 | FALSE | FALSE | 70
2017 | R | LV | BC | 10 | 1.349e-05 | FALSE | FALSE | 80
2017 | R | ZV | BC | 10 | 7.7982e-05 | FALSE | FALSE | 90
2017 | R | LV | NO2 | 10 | 0.00030466 | FALSE | FALSE | 100
2017 | R | ZV | NO2 | 10 | 0.00099538 | FALSE | FALSE | 110
2017 | R | LV | PM25 | 10 | 3.2685e-05 | FALSE | FALSE | 120
2017 | R | ZV | PM25 | 10 | 0.00017568 | FALSE | FALSE | -
2017 | R | LV | N2O | 10 | 2.8261e-06 | FALSE | FALSE
2017 | R | ZV | N2O | 10 | 8.5438e-05 | FALSE | FALSE
2017 | R | LV | VOC | 10 | 6.3956e-05 | FALSE | FALSE
2017 | R | ZV | VOC | 10 | 0.00026128 | FALSE | FALSE
2017 | R | LV | CH4 | 10 | 1.8998e-06 | FALSE | FALSE
2017 | R | ZV | CH4 | 10 | 1.2308e-05 | FALSE | FALSE
2017 | R | LV | NOX | 10 | 0.00080583 | FALSE | FALSE
2017 | R | ZV | NOX | 10 | 0.0090482 | FALSE | FALSE
2017 | R | LV | NH3 | 10 | 6.734e-06 | FALSE | FALSE
2017 | R | ZV | NH3 | 10 | 5.0812e-05 | FALSE | FALSE
2017 | R | LV | PM10 | 10 | 4.8366e-05 | FALSE | FALSE
2017 | R | ZV | PM10 | 10 | 0.00026281 | FALSE | FALSE
2017 | U | LV | BC | 10 | 2.2299e-05 | FALSE | FALSE
2017 | U | ZV | BC | 10 | 8.1941e-05 | FALSE | FALSE
2017 | U | LV | NO2 | 10 | 0.00034007 | FALSE | FALSE
2017 | U | ZV | NO2 | 10 | 0.0010371 | FALSE | FALSE
2017 | U | LV | PM25 | 10 | 4.4559e-05 | FALSE | FALSE
2017 | U | ZV | PM25 | 10 | 0.00017875 | FALSE | FALSE
2017 | U | LV | N2O | 10 | 1.1985e-05 | FALSE | FALSE
2017 | U | ZV | N2O | 10 | 3.4186e-05 | FALSE | FALSE
2017 | U | LV | VOC | 10 | 0.00033432 | FALSE | FALSE
2017 | U | ZV | VOC | 10 | 0.00028063 | FALSE | FALSE
2017 | U | LV | CH4 | 10 | 1.9757e-05 | FALSE | FALSE
2017 | U | ZV | CH4 | 10 | 1.9553e-05 | FALSE | FALSE
2017 | U | LV | NOX | 10 | 0.00090638 | FALSE | FALSE
2017 | U | ZV | NOX | 10 | 0.0092721 | FALSE | FALSE
2017 | U | LV | NH3 | 10 | 6.1327e-06 | FALSE | FALSE
2017 | U | ZV | NH3 | 10 | 8.0097e-06 | FALSE | FALSE
2017 | U | LV | PM10 | 10 | 6.0116e-05 | FALSE | FALSE
2017 | U | ZV | PM10 | 10 | 0.00026303 | FALSE | FALSE
2017 | H | LV | BC | 20 | 1.0337e-05 | FALSE | FALSE
2017 | H | ZV | BC | 20 | 5.0344e-05 | FALSE | FALSE
2017 | H | LV | NO2 | 20 | 0.00024196 | FALSE | FALSE
2017 | H | ZV | NO2 | 20 | 0.00059222 | FALSE | FALSE
2017 | H | LV | PM25 | 20 | 2.8144e-05 | FALSE | FALSE
2017 | H | ZV | PM25 | 20 | 0.00013832 | FALSE | FALSE
2017 | H | LV | N2O | 20 | 3.2159e-06 | FALSE | FALSE
2017 | H | ZV | N2O | 20 | 4.1852e-05 | FALSE | FALSE
2017 | H | LV | VOC | 20 | 4.042e-05 | FALSE | FALSE
2017 | H | ZV | VOC | 20 | 0.00014129 | FALSE | FALSE
2017 | H | LV | CH4 | 20 | 2.3555e-06 | FALSE | FALSE
2017 | H | ZV | CH4 | 20 | 8.8514e-06 | FALSE | FALSE
2017 | H | LV | NOX | 20 | 0.00063763 | FALSE | FALSE
2017 | H | ZV | NOX | 20 | 0.0053937 | FALSE | FALSE
2017 | H | LV | NH3 | 20 | 1.1333e-05 | FALSE | FALSE
2017 | H | ZV | NH3 | 20 | 9.7787e-06 | FALSE | FALSE
2017 | H | LV | PM10 | 20 | 4.385e-05 | FALSE | FALSE
2017 | H | ZV | PM10 | 20 | 0.00022792 | FALSE | FALSE
2017 | R | LV | BC | 20 | 1.1522e-05 | FALSE | FALSE
2017 | R | ZV | BC | 20 | 5.2925e-05 | FALSE | FALSE
2017 | R | LV | NO2 | 20 | 0.00024617 | FALSE | FALSE
2017 | R | ZV | NO2 | 20 | 0.00060753 | FALSE | FALSE
2017 | R | LV | PM25 | 20 | 2.9688e-05 | FALSE | FALSE
2017 | R | ZV | PM25 | 20 | 0.00013829 | FALSE | FALSE
2017 | R | LV | N2O | 20 | 2.8261e-06 | FALSE | FALSE
2017 | R | ZV | N2O | 20 | 8.5438e-05 | FALSE | FALSE
2017 | R | LV | VOC | 20 | 4.8044e-05 | FALSE | FALSE
2017 | R | ZV | VOC | 20 | 0.00015793 | FALSE | FALSE
2017 | R | LV | CH4 | 20 | 1.8998e-06 | FALSE | FALSE
2017 | R | ZV | CH4 | 20 | 1.2308e-05 | FALSE | FALSE
2017 | R | LV | NOX | 20 | 0.00064891 | FALSE | FALSE
2017 | R | ZV | NOX | 20 | 0.0054142 | FALSE | FALSE
2017 | R | LV | NH3 | 20 | 6.734e-06 | FALSE | FALSE
2017 | R | ZV | NH3 | 20 | 5.0812e-05 | FALSE | FALSE
2017 | R | LV | PM10 | 20 | 4.537e-05 | FALSE | FALSE
2017 | R | ZV | PM10 | 20 | 0.00022542 | FALSE | FALSE
2017 | U | LV | BC | 20 | 1.893e-05 | FALSE | FALSE
2017 | U | ZV | BC | 20 | 5.5781e-05 | FALSE | FALSE
2017 | U | LV | NO2 | 20 | 0.00027511 | FALSE | FALSE
2017 | U | ZV | NO2 | 20 | 0.00063735 | FALSE | FALSE
2017 | U | LV | PM25 | 20 | 3.9471e-05 | FALSE | FALSE
2017 | U | ZV | PM25 | 20 | 0.00013992 | FALSE | FALSE
2017 | U | LV | N2O | 20 | 1.1985e-05 | FALSE | FALSE
2017 | U | ZV | N2O | 20 | 3.4186e-05 | FALSE | FALSE
2017 | U | LV | VOC | 20 | 0.00028746 | FALSE | FALSE
2017 | U | ZV | VOC | 20 | 0.000172 | FALSE | FALSE
2017 | U | LV | CH4 | 20 | 1.9622e-05 | FALSE | FALSE
2017 | U | ZV | CH4 | 20 | 1.9553e-05 | FALSE | FALSE
2017 | U | LV | NOX | 20 | 0.00074018 | FALSE | FALSE
2017 | U | ZV | NOX | 20 | 0.0055963 | FALSE | FALSE
2017 | U | LV | NH3 | 20 | 6.1327e-06 | FALSE | FALSE
2017 | U | ZV | NH3 | 20 | 8.0097e-06 | FALSE | FALSE
2017 | U | LV | PM10 | 20 | 5.5028e-05 | FALSE | FALSE
2017 | U | ZV | PM10 | 20 | 0.0002242 | FALSE | FALSE
2017 | H | LV | BC | 30 | 9.033e-06 | FALSE | FALSE
2017 | H | ZV | BC | 30 | 3.9274e-05 | FALSE | FALSE
2017 | H | LV | NO2 | 30 | 0.00020795 | FALSE | FALSE
2017 | H | ZV | NO2 | 30 | 0.0004196 | FALSE | FALSE
2017 | H | LV | PM25 | 30 | 2.6346e-05 | FALSE | FALSE
2017 | H | ZV | PM25 | 30 | 0.00012195 | FALSE | FALSE
2017 | H | LV | N2O | 30 | 3.2159e-06 | FALSE | FALSE
2017 | H | ZV | N2O | 30 | 4.1852e-05 | FALSE | FALSE
2017 | H | LV | VOC | 30 | 3.2826e-05 | FALSE | FALSE
2017 | H | ZV | VOC | 30 | 0.00010125 | FALSE | FALSE
2017 | H | LV | CH4 | 30 | 2.3555e-06 | FALSE | FALSE
2017 | H | ZV | CH4 | 30 | 8.8514e-06 | FALSE | FALSE
2017 | H | LV | NOX | 30 | 0.00054914 | FALSE | FALSE
2017 | H | ZV | NOX | 30 | 0.0037745 | FALSE | FALSE
2017 | H | LV | NH3 | 30 | 1.1333e-05 | FALSE | FALSE
2017 | H | ZV | NH3 | 30 | 9.7787e-06 | FALSE | FALSE
2017 | H | LV | PM10 | 30 | 4.2052e-05 | FALSE | FALSE
2017 | H | ZV | PM10 | 30 | 0.00021156 | FALSE | FALSE
2017 | R | LV | BC | 30 | 1.0046e-05 | FALSE | FALSE
2017 | R | ZV | BC | 30 | 4.1111e-05 | FALSE | FALSE
2017 | R | LV | NO2 | 30 | 0.00021157 | FALSE | FALSE
2017 | R | ZV | NO2 | 30 | 0.0004389 | FALSE | FALSE
2017 | R | LV | PM25 | 30 | 2.7656e-05 | FALSE | FALSE
2017 | R | ZV | PM25 | 30 | 0.00012085 | FALSE | FALSE
2017 | R | LV | N2O | 30 | 2.8261e-06 | FALSE | FALSE
2017 | R | ZV | N2O | 30 | 8.5438e-05 | FALSE | FALSE
2017 | R | LV | VOC | 30 | 3.9883e-05 | FALSE | FALSE
2017 | R | ZV | VOC | 30 | 0.00011316 | FALSE | FALSE
2017 | R | LV | CH4 | 30 | 1.8998e-06 | FALSE | FALSE
2017 | R | ZV | CH4 | 30 | 1.2308e-05 | FALSE | FALSE
2017 | R | LV | NOX | 30 | 0.00055896 | FALSE | FALSE
2017 | R | ZV | NOX | 30 | 0.0038627 | FALSE | FALSE
2017 | R | LV | NH3 | 30 | 6.734e-06 | FALSE | FALSE
2017 | R | ZV | NH3 | 30 | 5.0812e-05 | FALSE | FALSE
2017 | R | LV | PM10 | 30 | 4.3338e-05 | FALSE | FALSE
2017 | R | ZV | PM10 | 30 | 0.00020798 | FALSE | FALSE
2017 | U | LV | BC | 30 | 1.6399e-05 | FALSE | FALSE
2017 | U | ZV | BC | 30 | 4.3222e-05 | FALSE | FALSE
2017 | U | LV | NO2 | 30 | 0.0002368 | FALSE | FALSE
2017 | U | ZV | NO2 | 30 | 0.00046334 | FALSE | FALSE
2017 | U | LV | PM25 | 30 | 3.6004e-05 | FALSE | FALSE
2017 | U | ZV | PM25 | 30 | 0.00012144 | FALSE | FALSE
2017 | U | LV | N2O | 30 | 1.1985e-05 | FALSE | FALSE
2017 | U | ZV | N2O | 30 | 3.4186e-05 | FALSE | FALSE
2017 | U | LV | VOC | 30 | 0.00026342 | FALSE | FALSE
2017 | U | ZV | VOC | 30 | 0.000123 | FALSE | FALSE
2017 | U | LV | CH4 | 30 | 1.9562e-05 | FALSE | FALSE
2017 | U | ZV | CH4 | 30 | 1.9553e-05 | FALSE | FALSE
2017 | U | LV | NOX | 30 | 0.00064924 | FALSE | FALSE
2017 | U | ZV | NOX | 30 | 0.0040213 | FALSE | FALSE
2017 | U | LV | NH3 | 30 | 6.1327e-06 | FALSE | FALSE
2017 | U | ZV | NH3 | 30 | 8.0097e-06 | FALSE | FALSE
2017 | U | LV | PM10 | 30 | 5.1561e-05 | FALSE | FALSE
2017 | U | ZV | PM10 | 30 | 0.00020572 | FALSE | FALSE
2017 | H | LV | BC | 40 | 8.1049e-06 | FALSE | FALSE
2017 | H | ZV | BC | 40 | 3.347e-05 | FALSE | FALSE
2017 | H | LV | NO2 | 40 | 0.00018441 | FALSE | FALSE
2017 | H | ZV | NO2 | 40 | 0.00032703 | FALSE | FALSE
2017 | H | LV | PM25 | 40 | 2.5102e-05 | FALSE | FALSE
2017 | H | ZV | PM25 | 40 | 0.0001134 | FALSE | FALSE
2017 | H | LV | N2O | 40 | 3.2159e-06 | FALSE | FALSE
2017 | H | ZV | N2O | 40 | 4.1852e-05 | FALSE | FALSE
2017 | H | LV | VOC | 40 | 2.8283e-05 | FALSE | FALSE
2017 | H | ZV | VOC | 40 | 8.0637e-05 | FALSE | FALSE
2017 | H | LV | CH4 | 40 | 2.3555e-06 | FALSE | FALSE
2017 | H | ZV | CH4 | 40 | 8.8514e-06 | FALSE | FALSE
2017 | H | LV | NOX | 40 | 0.00048902 | FALSE | FALSE
2017 | H | ZV | NOX | 40 | 0.002905 | FALSE | FALSE
2017 | H | LV | NH3 | 40 | 1.1333e-05 | FALSE | FALSE
2017 | H | ZV | NH3 | 40 | 9.7787e-06 | FALSE | FALSE
2017 | H | LV | PM10 | 40 | 4.0808e-05 | FALSE | FALSE
2017 | H | ZV | PM10 | 40 | 0.00020301 | FALSE | FALSE
2017 | R | LV | BC | 40 | 8.9957e-06 | FALSE | FALSE
2017 | R | ZV | BC | 40 | 3.4913e-05 | FALSE | FALSE
2017 | R | LV | NO2 | 40 | 0.00018763 | FALSE | FALSE
2017 | R | ZV | NO2 | 40 | 0.00034842 | FALSE | FALSE
2017 | R | LV | PM25 | 40 | 2.625e-05 | FALSE | FALSE
2017 | R | ZV | PM25 | 40 | 0.00011173 | FALSE | FALSE
2017 | R | LV | N2O | 40 | 2.8261e-06 | FALSE | FALSE
2017 | R | ZV | N2O | 40 | 8.5438e-05 | FALSE | FALSE
2017 | R | LV | VOC | 40 | 3.5048e-05 | FALSE | FALSE
2017 | R | ZV | VOC | 40 | 9.0028e-05 | FALSE | FALSE
2017 | R | LV | CH4 | 40 | 1.8998e-06 | FALSE | FALSE
2017 | R | ZV | CH4 | 40 | 1.2308e-05 | FALSE | FALSE
2017 | R | LV | NOX | 40 | 0.00049786 | FALSE | FALSE
2017 | R | ZV | NOX | 40 | 0.003027 | FALSE | FALSE
2017 | R | LV | NH3 | 40 | 6.734e-06 | FALSE | FALSE
2017 | R | ZV | NH3 | 40 | 5.0812e-05 | FALSE | FALSE
2017 | R | LV | PM10 | 40 | 4.1932e-05 | FALSE | FALSE
2017 | R | ZV | PM10 | 40 | 0.00019886 | FALSE | FALSE
2017 | U | LV | BC | 40 | 1.4597e-05 | FALSE | FALSE
2017 | U | ZV | BC | 40 | 3.6616e-05 | FALSE | FALSE
2017 | U | LV | NO2 | 40 | 0.00021026 | FALSE | FALSE
2017 | U | ZV | NO2 | 40 | 0.00037023 | FALSE | FALSE
2017 | U | LV | PM25 | 40 | 3.3602e-05 | FALSE | FALSE
2017 | U | ZV | PM25 | 40 | 0.00011174 | FALSE | FALSE
2017 | U | LV | N2O | 40 | 1.1985e-05 | FALSE | FALSE
2017 | U | ZV | N2O | 40 | 3.4186e-05 | FALSE | FALSE
2017 | U | LV | VOC | 40 | 0.00026252 | FALSE | FALSE
2017 | U | ZV | VOC | 40 | 9.7594e-05 | FALSE | FALSE
2017 | U | LV | CH4 | 40 | 1.9569e-05 | FALSE | FALSE
2017 | U | ZV | CH4 | 40 | 1.9553e-05 | FALSE | FALSE
2017 | U | LV | NOX | 40 | 0.00058654 | FALSE | FALSE
2017 | U | ZV | NOX | 40 | 0.0031738 | FALSE | FALSE
2017 | U | LV | NH3 | 40 | 6.1327e-06 | FALSE | FALSE
2017 | U | ZV | NH3 | 40 | 8.0097e-06 | FALSE | FALSE
2017 | U | LV | PM10 | 40 | 4.916e-05 | FALSE | FALSE
2017 | U | ZV | PM10 | 40 | 0.00019602 | FALSE | FALSE
2017 | H | LV | BC | 50 | 7.4432e-06 | FALSE | FALSE
2017 | H | ZV | BC | 50 | 2.9568e-05 | FALSE | FALSE
2017 | H | LV | NO2 | 50 | 0.00016855 | FALSE | FALSE
2017 | H | ZV | NO2 | 50 | 0.0002695 | FALSE | FALSE
2017 | H | LV | PM25 | 50 | 2.3016e-05 | FALSE | FALSE
2017 | H | ZV | PM25 | 50 | 0.00010262 | FALSE | FALSE
2017 | H | LV | N2O | 50 | 3.2159e-06 | FALSE | FALSE
2017 | H | ZV | N2O | 50 | 4.1852e-05 | FALSE | FALSE
2017 | H | LV | VOC | 50 | 2.5372e-05 | FALSE | FALSE
2017 | H | ZV | VOC | 50 | 6.7957e-05 | FALSE | FALSE
2017 | H | LV | CH4 | 50 | 2.3555e-06 | FALSE | FALSE
2017 | H | ZV | CH4 | 50 | 8.8514e-06 | FALSE | FALSE
2017 | H | LV | NOX | 50 | 0.00044886 | FALSE | FALSE
2017 | H | ZV | NOX | 50 | 0.0023635 | FALSE | FALSE
2017 | H | LV | NH3 | 50 | 1.1333e-05 | FALSE | FALSE
2017 | H | ZV | NH3 | 50 | 9.7787e-06 | FALSE | FALSE
2017 | H | LV | PM10 | 50 | 3.7242e-05 | FALSE | FALSE
2017 | H | ZV | PM10 | 50 | 0.00018607 | FALSE | FALSE
2017 | R | LV | BC | 50 | 8.2594e-06 | FALSE | FALSE
2017 | R | ZV | BC | 50 | 3.0871e-05 | FALSE | FALSE
2017 | R | LV | NO2 | 50 | 0.00017149 | FALSE | FALSE
2017 | R | ZV | NO2 | 50 | 0.00029227 | FALSE | FALSE
2017 | R | LV | PM25 | 50 | 2.4066e-05 | FALSE | FALSE
2017 | R | ZV | PM25 | 50 | 0.00010102 | FALSE | FALSE
2017 | R | LV | N2O | 50 | 2.8261e-06 | FALSE | FALSE
2017 | R | ZV | N2O | 50 | 8.5438e-05 | FALSE | FALSE
2017 | R | LV | VOC | 50 | 3.1479e-05 | FALSE | FALSE
2017 | R | ZV | VOC | 50 | 7.5846e-05 | FALSE | FALSE
2017 | R | LV | CH4 | 50 | 1.8998e-06 | FALSE | FALSE
2017 | R | ZV | CH4 | 50 | 1.2308e-05 | FALSE | FALSE
2017 | R | LV | NOX | 50 | 0.00045692 | FALSE | FALSE
2017 | R | ZV | NOX | 50 | 0.002506 | FALSE | FALSE
2017 | R | LV | NH3 | 50 | 6.734e-06 | FALSE | FALSE
2017 | R | ZV | NH3 | 50 | 5.0812e-05 | FALSE | FALSE
2017 | R | LV | PM10 | 50 | 3.827e-05 | FALSE | FALSE
2017 | R | ZV | PM10 | 50 | 0.00018212 | FALSE | FALSE
2017 | U | LV | BC | 50 | 1.3402e-05 | FALSE | FALSE
2017 | U | ZV | BC | 50 | 3.2386e-05 | FALSE | FALSE
2017 | U | LV | NO2 | 50 | 0.00019138 | FALSE | FALSE
2017 | U | ZV | NO2 | 50 | 0.00031255 | FALSE | FALSE
2017 | U | LV | PM25 | 50 | 3.0817e-05 | FALSE | FALSE
2017 | U | ZV | PM25 | 50 | 0.00010093 | FALSE | FALSE
2017 | U | LV | N2O | 50 | 1.0987e-05 | FALSE | FALSE
2017 | U | ZV | N2O | 50 | 3.4186e-05 | FALSE | FALSE
2017 | U | LV | VOC | 50 | 0.00016521 | FALSE | FALSE
2017 | U | ZV | VOC | 50 | 8.2176e-05 | FALSE | FALSE
2017 | U | LV | CH4 | 50 | 2.7554e-06 | FALSE | FALSE
2017 | U | ZV | CH4 | 50 | 1.9553e-05 | FALSE | FALSE
2017 | U | LV | NOX | 50 | 0.00051108 | FALSE | FALSE
2017 | U | ZV | NOX | 50 | 0.0026462 | FALSE | FALSE
2017 | U | LV | NH3 | 50 | 2.4577e-06 | FALSE | FALSE
2017 | U | ZV | NH3 | 50 | 8.0097e-06 | FALSE | FALSE
2017 | U | LV | PM10 | 50 | 4.4907e-05 | FALSE | FALSE
2017 | U | ZV | PM10 | 50 | 0.00017928 | FALSE | FALSE
2017 | H | LV | BC | 60 | 7.1366e-06 | FALSE | FALSE
2017 | H | ZV | BC | 60 | 2.6917e-05 | FALSE | FALSE
2017 | H | LV | NO2 | 60 | 0.00015952 | FALSE | FALSE
2017 | H | ZV | NO2 | 60 | 0.00023045 | FALSE | FALSE
2017 | H | LV | PM25 | 60 | 2.1379e-05 | FALSE | FALSE
2017 | H | ZV | PM25 | 60 | 9.3699e-05 | FALSE | FALSE
2017 | H | LV | N2O | 60 | 3.2159e-06 | FALSE | FALSE
2017 | H | ZV | N2O | 60 | 4.1852e-05 | FALSE | FALSE
2017 | H | LV | VOC | 60 | 2.3477e-05 | FALSE | FALSE
2017 | H | ZV | VOC | 60 | 5.9337e-05 | FALSE | FALSE
2017 | H | LV | CH4 | 60 | 2.3555e-06 | FALSE | FALSE
2017 | H | ZV | CH4 | 60 | 8.8514e-06 | FALSE | FALSE
2017 | H | LV | NOX | 60 | 0.00042596 | FALSE | FALSE
2017 | H | ZV | NOX | 60 | 0.001995 | FALSE | FALSE
2017 | H | LV | NH3 | 60 | 1.1333e-05 | FALSE | FALSE
2017 | H | ZV | NH3 | 60 | 9.7787e-06 | FALSE | FALSE
2017 | H | LV | PM10 | 60 | 3.4123e-05 | FALSE | FALSE
2017 | H | ZV | PM10 | 60 | 0.00017097 | FALSE | FALSE
2017 | R | LV | BC | 60 | 7.9251e-06 | FALSE | FALSE
2017 | R | ZV | BC | 60 | 2.821e-05 | FALSE | FALSE
2017 | R | LV | NO2 | 60 | 0.00016229 | FALSE | FALSE
2017 | R | ZV | NO2 | 60 | 0.00025434 | FALSE | FALSE
2017 | R | LV | PM25 | 60 | 2.239e-05 | FALSE | FALSE
2017 | R | ZV | PM25 | 60 | 9.2342e-05 | FALSE | FALSE
2017 | R | LV | N2O | 60 | 2.8261e-06 | FALSE | FALSE
2017 | R | ZV | N2O | 60 | 8.5438e-05 | FALSE | FALSE
2017 | R | LV | VOC | 60 | 2.9434e-05 | FALSE | FALSE
2017 | R | ZV | VOC | 60 | 6.627e-05 | FALSE | FALSE
2017 | R | LV | CH4 | 60 | 1.8998e-06 | FALSE | FALSE
2017 | R | ZV | CH4 | 60 | 1.2308e-05 | FALSE | FALSE
2017 | R | LV | NOX | 60 | 0.00043364 | FALSE | FALSE
2017 | R | ZV | NOX | 60 | 0.0021527 | FALSE | FALSE
2017 | R | LV | NH3 | 60 | 6.734e-06 | FALSE | FALSE
2017 | R | ZV | NH3 | 60 | 5.0812e-05 | FALSE | FALSE
2017 | R | LV | PM10 | 60 | 3.5115e-05 | FALSE | FALSE
2017 | R | ZV | PM10 | 60 | 0.00016743 | FALSE | FALSE
2017 | U | LV | BC | 60 | 1.2897e-05 | FALSE | FALSE
2017 | U | ZV | BC | 60 | 2.9642e-05 | FALSE | FALSE
2017 | U | LV | NO2 | 60 | 0.00018113 | FALSE | FALSE
2017 | U | ZV | NO2 | 60 | 0.00027377 | FALSE | FALSE
2017 | U | LV | PM25 | 60 | 2.8901e-05 | FALSE | FALSE
2017 | U | ZV | PM25 | 60 | 9.2313e-05 | FALSE | FALSE
2017 | U | LV | N2O | 60 | 1.0987e-05 | FALSE | FALSE
2017 | U | ZV | N2O | 60 | 3.4186e-05 | FALSE | FALSE
2017 | U | LV | VOC | 60 | 0.0001621 | FALSE | FALSE
2017 | U | ZV | VOC | 60 | 7.1926e-05 | FALSE | FALSE
2017 | U | LV | CH4 | 60 | 2.7554e-06 | FALSE | FALSE
2017 | U | ZV | CH4 | 60 | 1.9553e-05 | FALSE | FALSE
2017 | U | LV | NOX | 60 | 0.00048522 | FALSE | FALSE
2017 | U | ZV | NOX | 60 | 0.0022899 | FALSE | FALSE
2017 | U | LV | NH3 | 60 | 2.4577e-06 | FALSE | FALSE
2017 | U | ZV | NH3 | 60 | 8.0097e-06 | FALSE | FALSE
2017 | U | LV | PM10 | 60 | 4.1523e-05 | FALSE | FALSE
2017 | U | ZV | PM10 | 60 | 0.00016473 | FALSE | FALSE
2017 | H | LV | BC | 70 | 7.1827e-06 | FALSE | FALSE
2017 | H | ZV | BC | 70 | 2.5024e-05 | FALSE | FALSE
2017 | H | LV | NO2 | 70 | 0.00015725 | FALSE | FALSE
2017 | H | ZV | NO2 | 70 | 0.00020241 | FALSE | FALSE
2017 | H | LV | PM25 | 70 | 2.0178e-05 | FALSE | FALSE
2017 | H | ZV | PM25 | 70 | 8.5889e-05 | FALSE | FALSE
2017 | H | LV | N2O | 70 | 3.2159e-06 | FALSE | FALSE
2017 | H | ZV | N2O | 70 | 4.1852e-05 | FALSE | FALSE
2017 | H | LV | VOC | 70 | 2.2371e-05 | FALSE | FALSE
2017 | H | ZV | VOC | 70 | 5.309e-05 | FALSE | FALSE
2017 | H | LV | CH4 | 70 | 2.3555e-06 | FALSE | FALSE
2017 | H | ZV | CH4 | 70 | 8.8514e-06 | FALSE | FALSE
2017 | H | LV | NOX | 70 | 0.00042006 | FALSE | FALSE
2017 | H | ZV | NOX | 70 | 0.0017297 | FALSE | FALSE
2017 | H | LV | NH3 | 70 | 1.1333e-05 | FALSE | FALSE
2017 | H | ZV | NH3 | 70 | 9.7787e-06 | FALSE | FALSE
2017 | H | LV | PM10 | 70 | 3.144e-05 | FALSE | FALSE
2017 | H | ZV | PM10 | 70 | 0.000157 | FALSE | FALSE
2017 | R | LV | BC | 70 | 7.99e-06 | FALSE | FALSE
2017 | R | ZV | BC | 70 | 2.6401e-05 | FALSE | FALSE
2017 | R | LV | NO2 | 70 | 0.00015999 | FALSE | FALSE
2017 | R | ZV | NO2 | 70 | 0.00022745 | FALSE | FALSE
2017 | R | LV | PM25 | 70 | 2.1207e-05 | FALSE | FALSE
2017 | R | ZV | PM25 | 70 | 8.4921e-05 | FALSE | FALSE
2017 | R | LV | N2O | 70 | 2.8261e-06 | FALSE | FALSE
2017 | R | ZV | N2O | 70 | 8.5438e-05 | FALSE | FALSE
2017 | R | LV | VOC | 70 | 2.8223e-05 | FALSE | FALSE
2017 | R | ZV | VOC | 70 | 5.9395e-05 | FALSE | FALSE
2017 | R | LV | CH4 | 70 | 1.8998e-06 | FALSE | FALSE
2017 | R | ZV | CH4 | 70 | 1.2308e-05 | FALSE | FALSE
2017 | R | LV | NOX | 70 | 0.00042764 | FALSE | FALSE
2017 | R | ZV | NOX | 70 | 0.0019011 | FALSE | FALSE
2017 | R | LV | NH3 | 70 | 6.734e-06 | FALSE | FALSE
2017 | R | ZV | NH3 | 70 | 5.0812e-05 | FALSE | FALSE
2017 | R | LV | PM10 | 70 | 3.2452e-05 | FALSE | FALSE
2017 | R | ZV | PM10 | 70 | 0.00015398 | FALSE | FALSE
2017 | U | LV | BC | 70 | 1.3078e-05 | FALSE | FALSE
2017 | U | ZV | BC | 70 | 2.7825e-05 | FALSE | FALSE
2017 | U | LV | NO2 | 70 | 0.00017856 | FALSE | FALSE
2017 | U | ZV | NO2 | 70 | 0.00024657 | FALSE | FALSE
2017 | U | LV | PM25 | 70 | 2.7829e-05 | FALSE | FALSE
2017 | U | ZV | PM25 | 70 | 8.5054e-05 | FALSE | FALSE
2017 | U | LV | N2O | 70 | 1.0987e-05 | FALSE | FALSE
2017 | U | ZV | N2O | 70 | 3.4186e-05 | FALSE | FALSE
2017 | U | LV | VOC | 70 | 0.0001601 | FALSE | FALSE
2017 | U | ZV | VOC | 70 | 6.4709e-05 | FALSE | FALSE
2017 | U | LV | CH4 | 70 | 2.7554e-06 | FALSE | FALSE
2017 | U | ZV | CH4 | 70 | 1.9553e-05 | FALSE | FALSE
2017 | U | LV | NOX | 70 | 0.00047855 | FALSE | FALSE
2017 | U | ZV | NOX | 70 | 0.0020392 | FALSE | FALSE
2017 | U | LV | NH3 | 70 | 2.4577e-06 | FALSE | FALSE
2017 | U | ZV | NH3 | 70 | 8.0097e-06 | FALSE | FALSE
2017 | U | LV | PM10 | 70 | 3.8984e-05 | FALSE | FALSE
2017 | U | ZV | PM10 | 70 | 0.00015154 | FALSE | FALSE
2017 | H | LV | BC | 80 | 7.5801e-06 | FALSE | FALSE
2017 | H | ZV | BC | 80 | 2.3637e-05 | FALSE | FALSE
2017 | H | LV | NO2 | 80 | 0.00016227 | FALSE | FALSE
2017 | H | ZV | NO2 | 80 | 0.00018167 | FALSE | FALSE
2017 | H | LV | PM25 | 80 | 1.9406e-05 | FALSE | FALSE
2017 | H | ZV | PM25 | 80 | 7.8823e-05 | FALSE | FALSE
2017 | H | LV | N2O | 80 | 3.2159e-06 | FALSE | FALSE
2017 | H | ZV | N2O | 80 | 4.1852e-05 | FALSE | FALSE
2017 | H | LV | VOC | 80 | 2.19e-05 | FALSE | FALSE
2017 | H | ZV | VOC | 80 | 4.8357e-05 | FALSE | FALSE
2017 | H | LV | CH4 | 80 | 2.3555e-06 | FALSE | FALSE
2017 | H | ZV | CH4 | 80 | 8.8514e-06 | FALSE | FALSE
2017 | H | LV | NOX | 80 | 0.00043233 | FALSE | FALSE
2017 | H | ZV | NOX | 80 | 0.0015328 | FALSE | FALSE
2017 | H | LV | NH3 | 80 | 1.1333e-05 | FALSE | FALSE
2017 | H | ZV | NH3 | 80 | 9.7787e-06 | FALSE | FALSE
2017 | H | LV | PM10 | 80 | 2.9187e-05 | FALSE | FALSE
2017 | H | ZV | PM10 | 80 | 0.00014377 | FALSE | FALSE
2017 | R | LV | BC | 80 | 8.4528e-06 | FALSE | FALSE
2017 | R | ZV | BC | 80 | 2.5184e-05 | FALSE | FALSE
2017 | R | LV | NO2 | 80 | 0.00016509 | FALSE | FALSE
2017 | R | ZV | NO2 | 80 | 0.00020821 | FALSE | FALSE
2017 | R | LV | PM25 | 80 | 2.051e-05 | FALSE | FALSE
2017 | R | ZV | PM25 | 80 | 7.8367e-05 | FALSE | FALSE
2017 | R | LV | N2O | 80 | 2.8261e-06 | FALSE | FALSE
2017 | R | ZV | N2O | 80 | 8.5438e-05 | FALSE | FALSE
2017 | R | LV | VOC | 80 | 2.7684e-05 | FALSE | FALSE
2017 | R | ZV | VOC | 80 | 5.4262e-05 | FALSE | FALSE
2017 | R | LV | CH4 | 80 | 1.8998e-06 | FALSE | FALSE
2017 | R | ZV | CH4 | 80 | 1.2308e-05 | FALSE | FALSE
2017 | R | LV | NOX | 80 | 0.00044012 | FALSE | FALSE
2017 | R | ZV | NOX | 80 | 0.0017206 | FALSE | FALSE
2017 | R | LV | NH3 | 80 | 6.734e-06 | FALSE | FALSE
2017 | R | ZV | NH3 | 80 | 5.0812e-05 | FALSE | FALSE
2017 | R | LV | PM10 | 80 | 3.0276e-05 | FALSE | FALSE
2017 | R | ZV | PM10 | 80 | 0.00014141 | FALSE | FALSE
2017 | U | LV | BC | 80 | 1.3942e-05 | FALSE | FALSE
2017 | U | ZV | BC | 80 | 2.6675e-05 | FALSE | FALSE
2017 | U | LV | NO2 | 80 | 0.00018424 | FALSE | FALSE
2017 | U | ZV | NO2 | 80 | 0.00022764 | FALSE | FALSE
2017 | U | LV | PM25 | 80 | 2.759e-05 | FALSE | FALSE
2017 | U | ZV | PM25 | 80 | 7.8763e-05 | FALSE | FALSE
2017 | U | LV | N2O | 80 | 1.0987e-05 | FALSE | FALSE
2017 | U | ZV | N2O | 80 | 3.4186e-05 | FALSE | FALSE
2017 | U | LV | VOC | 80 | 0.00015902 | FALSE | FALSE
2017 | U | ZV | VOC | 80 | 5.9472e-05 | FALSE | FALSE
2017 | U | LV | CH4 | 80 | 2.7554e-06 | FALSE | FALSE
2017 | U | ZV | CH4 | 80 | 1.9553e-05 | FALSE | FALSE
2017 | U | LV | NOX | 80 | 0.00049245 | FALSE | FALSE
2017 | U | ZV | NOX | 80 | 0.0018647 | FALSE | FALSE
2017 | U | LV | NH3 | 80 | 2.4577e-06 | FALSE | FALSE
2017 | U | ZV | NH3 | 80 | 8.0097e-06 | FALSE | FALSE
2017 | U | LV | PM10 | 80 | 3.7276e-05 | FALSE | FALSE
2017 | U | ZV | PM10 | 80 | 0.00013932 | FALSE | FALSE
2017 | H | LV | BC | 90 | 8.3288e-06 | FALSE | FALSE
2017 | H | ZV | BC | 90 | 2.2852e-05 | FALSE | FALSE
2017 | H | LV | NO2 | 90 | 0.00017569 | FALSE | FALSE
2017 | H | ZV | NO2 | 90 | 0.00017289 | FALSE | FALSE
2017 | H | LV | PM25 | 90 | 1.9064e-05 | FALSE | FALSE
2017 | H | ZV | PM25 | 90 | 7.2641e-05 | FALSE | FALSE
2017 | H | LV | N2O | 90 | 3.2159e-06 | FALSE | FALSE
2017 | H | ZV | N2O | 90 | 4.1852e-05 | FALSE | FALSE
2017 | H | LV | VOC | 90 | 2.196e-05 | FALSE | FALSE
2017 | H | ZV | VOC | 90 | 4.6117e-05 | FALSE | FALSE
2017 | H | LV | CH4 | 90 | 2.3555e-06 | FALSE | FALSE
2017 | H | ZV | CH4 | 90 | 8.8514e-06 | FALSE | FALSE
2017 | H | LV | NOX | 90 | 0.00046572 | FALSE | FALSE
2017 | H | ZV | NOX | 90 | 0.00145 | FALSE | FALSE
2017 | H | LV | NH3 | 90 | 1.1333e-05 | FALSE | FALSE
2017 | H | ZV | NH3 | 90 | 9.7787e-06 | FALSE | FALSE
2017 | H | LV | PM10 | 90 | 2.7363e-05 | FALSE | FALSE
2017 | H | ZV | PM10 | 90 | 0.00013142 | FALSE | FALSE
2017 | R | LV | BC | 90 | 9.3131e-06 | FALSE | FALSE
2017 | R | ZV | BC | 90 | 2.4577e-05 | FALSE | FALSE
2017 | R | LV | NO2 | 90 | 0.00017875 | FALSE | FALSE
2017 | R | ZV | NO2 | 90 | 0.00020076 | FALSE | FALSE
2017 | R | LV | PM25 | 90 | 2.0299e-05 | FALSE | FALSE
2017 | R | ZV | PM25 | 90 | 7.2703e-05 | FALSE | FALSE
2017 | R | LV | N2O | 90 | 2.8261e-06 | FALSE | FALSE
2017 | R | ZV | N2O | 90 | 8.5438e-05 | FALSE | FALSE
2017 | R | LV | VOC | 90 | 2.7709e-05 | FALSE | FALSE
2017 | R | ZV | VOC | 90 | 5.1889e-05 | FALSE | FALSE
2017 | R | LV | CH4 | 90 | 1.8998e-06 | FALSE | FALSE
2017 | R | ZV | CH4 | 90 | 1.2308e-05 | FALSE | FALSE
2017 | R | LV | NOX | 90 | 0.00047407 | FALSE | FALSE
2017 | R | ZV | NOX | 90 | 0.0016515 | FALSE | FALSE
2017 | R | LV | NH3 | 90 | 6.734e-06 | FALSE | FALSE
2017 | R | ZV | NH3 | 90 | 5.0812e-05 | FALSE | FALSE
2017 | R | LV | PM10 | 90 | 2.8585e-05 | FALSE | FALSE
2017 | R | ZV | PM10 | 90 | 0.00012972 | FALSE | FALSE
2017 | U | LV | BC | 90 | 1.5487e-05 | FALSE | FALSE
2017 | U | ZV | BC | 90 | 2.6131e-05 | FALSE | FALSE
2017 | U | LV | NO2 | 90 | 0.00019946 | FALSE | FALSE
2017 | U | ZV | NO2 | 90 | 0.00022031 | FALSE | FALSE
2017 | U | LV | PM25 | 90 | 2.8179e-05 | FALSE | FALSE
2017 | U | ZV | PM25 | 90 | 7.3355e-05 | FALSE | FALSE
2017 | U | LV | N2O | 90 | 1.0987e-05 | FALSE | FALSE
2017 | U | ZV | N2O | 90 | 3.4186e-05 | FALSE | FALSE
2017 | U | LV | VOC | 90 | 0.0001588 | FALSE | FALSE
2017 | U | ZV | VOC | 90 | 5.7044e-05 | FALSE | FALSE
2017 | U | LV | CH4 | 90 | 2.7554e-06 | FALSE | FALSE
2017 | U | ZV | CH4 | 90 | 1.9553e-05 | FALSE | FALSE
2017 | U | LV | NOX | 90 | 0.00053025 | FALSE | FALSE
2017 | U | ZV | NOX | 90 | 0.0017984 | FALSE | FALSE
2017 | U | LV | NH3 | 90 | 2.4577e-06 | FALSE | FALSE
2017 | U | ZV | NH3 | 90 | 8.0097e-06 | FALSE | FALSE
2017 | U | LV | PM10 | 90 | 3.6397e-05 | FALSE | FALSE
2017 | U | ZV | PM10 | 90 | 0.00012799 | FALSE | FALSE
2017 | H | LV | BC | 100 | 9.5113e-06 | FALSE | FALSE
2017 | H | ZV | BC | 100 | 2.2757e-05 | FALSE | FALSE
2017 | H | LV | NO2 | 100 | 0.00019924 | FALSE | FALSE
2017 | H | ZV | NO2 | 100 | 0.0001723 | FALSE | FALSE
2017 | H | LV | PM25 | 100 | 2.0044e-05 | FALSE | FALSE
2017 | H | ZV | PM25 | 100 | 7.0819e-05 | FALSE | FALSE
2017 | H | LV | N2O | 100 | 3.2159e-06 | FALSE | FALSE
2017 | H | ZV | N2O | 100 | 4.1852e-05 | FALSE | FALSE
2017 | H | LV | VOC | 100 | 2.2533e-05 | FALSE | FALSE
2017 | H | ZV | VOC | 100 | 4.5949e-05 | FALSE | FALSE
2017 | H | LV | CH4 | 100 | 2.3555e-06 | FALSE | FALSE
2017 | H | ZV | CH4 | 100 | 8.8514e-06 | FALSE | FALSE
2017 | H | LV | NOX | 100 | 0.00052492 | FALSE | FALSE
2017 | H | ZV | NOX | 100 | 0.0014443 | FALSE | FALSE
2017 | H | LV | NH3 | 100 | 1.1333e-05 | FALSE | FALSE
2017 | H | ZV | NH3 | 100 | 9.7787e-06 | FALSE | FALSE
2017 | H | LV | PM10 | 100 | 2.7701e-05 | FALSE | FALSE
2017 | H | ZV | PM10 | 100 | 0.00012697 | FALSE | FALSE
2017 | R | LV | BC | 100 | 1.0653e-05 | FALSE | FALSE
2017 | R | ZV | BC | 100 | 2.4507e-05 | FALSE | FALSE
2017 | R | LV | NO2 | 100 | 0.00020271 | FALSE | FALSE
2017 | R | ZV | NO2 | 100 | 0.00020048 | FALSE | FALSE
2017 | R | LV | PM25 | 100 | 2.1464e-05 | FALSE | FALSE
2017 | R | ZV | PM25 | 100 | 7.0921e-05 | FALSE | FALSE
2017 | R | LV | N2O | 100 | 2.8261e-06 | FALSE | FALSE
2017 | R | ZV | N2O | 100 | 8.5438e-05 | FALSE | FALSE
2017 | R | LV | VOC | 100 | 2.8278e-05 | FALSE | FALSE
2017 | R | ZV | VOC | 100 | 5.1811e-05 | FALSE | FALSE
2017 | R | LV | CH4 | 100 | 1.8998e-06 | FALSE | FALSE
2017 | R | ZV | CH4 | 100 | 1.2308e-05 | FALSE | FALSE
2017 | R | LV | NOX | 100 | 0.00053429 | FALSE | FALSE
2017 | R | ZV | NOX | 100 | 0.0016488 | FALSE | FALSE
2017 | R | LV | NH3 | 100 | 6.734e-06 | FALSE | FALSE
2017 | R | ZV | NH3 | 100 | 5.0812e-05 | FALSE | FALSE
2017 | R | LV | PM10 | 100 | 2.9109e-05 | FALSE | FALSE
2017 | R | ZV | PM10 | 100 | 0.00012532 | FALSE | FALSE
2017 | U | LV | BC | 100 | 1.7795e-05 | FALSE | FALSE
2017 | U | ZV | BC | 100 | 2.6025e-05 | FALSE | FALSE
2017 | U | LV | NO2 | 100 | 0.00022616 | FALSE | FALSE
2017 | U | ZV | NO2 | 100 | 0.00021956 | FALSE | FALSE
2017 | U | LV | PM25 | 100 | 3.0477e-05 | FALSE | FALSE
2017 | U | ZV | PM25 | 100 | 7.1524e-05 | FALSE | FALSE
2017 | U | LV | N2O | 100 | 1.0987e-05 | FALSE | FALSE
2017 | U | ZV | N2O | 100 | 3.4186e-05 | FALSE | FALSE
2017 | U | LV | VOC | 100 | 0.00015934 | FALSE | FALSE
2017 | U | ZV | VOC | 100 | 5.6834e-05 | FALSE | FALSE
2017 | U | LV | CH4 | 100 | 2.7554e-06 | FALSE | FALSE
2017 | U | ZV | CH4 | 100 | 1.9553e-05 | FALSE | FALSE
2017 | U | LV | NOX | 100 | 0.00059729 | FALSE | FALSE
2017 | U | ZV | NOX | 100 | 0.0017913 | FALSE | FALSE
2017 | U | LV | NH3 | 100 | 2.4577e-06 | FALSE | FALSE
2017 | U | ZV | NH3 | 100 | 8.0097e-06 | FALSE | FALSE
2017 | U | LV | PM10 | 100 | 3.8058e-05 | FALSE | FALSE
2017 | U | ZV | PM10 | 100 | 0.00012354 | FALSE | FALSE
2017 | H | LV | BC | 110 | 1.1061e-05 | FALSE | FALSE
2017 | H | ZV | BC | 110 | 2.2745e-05 | FALSE | FALSE
2017 | H | LV | NO2 | 110 | 0.00023471 | FALSE | FALSE
2017 | H | ZV | NO2 | 110 | 0.00017227 | FALSE | FALSE
2017 | H | LV | PM25 | 110 | 2.191e-05 | FALSE | FALSE
2017 | H | ZV | PM25 | 110 | 7.0803e-05 | FALSE | FALSE
2017 | H | LV | N2O | 110 | 3.2159e-06 | FALSE | FALSE
2017 | H | ZV | N2O | 110 | 4.1852e-05 | FALSE | FALSE
2017 | H | LV | VOC | 110 | 2.3369e-05 | FALSE | FALSE
2017 | H | ZV | VOC | 110 | 4.5895e-05 | FALSE | FALSE
2017 | H | LV | CH4 | 110 | 2.3555e-06 | FALSE | FALSE
2017 | H | ZV | CH4 | 110 | 8.8514e-06 | FALSE | FALSE
2017 | H | LV | NOX | 110 | 0.00061502 | FALSE | FALSE
2017 | H | ZV | NOX | 110 | 0.0014441 | FALSE | FALSE
2017 | H | LV | NH3 | 110 | 1.1333e-05 | FALSE | FALSE
2017 | H | ZV | NH3 | 110 | 9.7787e-06 | FALSE | FALSE
2017 | H | LV | PM10 | 110 | 2.9567e-05 | FALSE | FALSE
2017 | H | ZV | PM10 | 110 | 0.00012696 | FALSE | FALSE
2017 | R | LV | BC | 110 | 1.2407e-05 | FALSE | FALSE
2017 | R | ZV | BC | 110 | 2.4502e-05 | FALSE | FALSE
2017 | R | LV | NO2 | 110 | 0.00023878 | FALSE | FALSE
2017 | R | ZV | NO2 | 110 | 0.00020047 | FALSE | FALSE
2017 | R | LV | PM25 | 110 | 2.357e-05 | FALSE | FALSE
2017 | R | ZV | PM25 | 110 | 7.0914e-05 | FALSE | FALSE
2017 | R | LV | N2O | 110 | 2.8261e-06 | FALSE | FALSE
2017 | R | ZV | N2O | 110 | 8.5438e-05 | FALSE | FALSE
2017 | R | LV | VOC | 110 | 2.9139e-05 | FALSE | FALSE
2017 | R | ZV | VOC | 110 | 5.1785e-05 | FALSE | FALSE
2017 | R | LV | CH4 | 110 | 1.8998e-06 | FALSE | FALSE
2017 | R | ZV | CH4 | 110 | 1.2308e-05 | FALSE | FALSE
2017 | R | LV | NOX | 110 | 0.00062592 | FALSE | FALSE
2017 | R | ZV | NOX | 110 | 0.0016487 | FALSE | FALSE
2017 | R | LV | NH3 | 110 | 6.734e-06 | FALSE | FALSE
2017 | R | ZV | NH3 | 110 | 5.0812e-05 | FALSE | FALSE
2017 | R | LV | PM10 | 110 | 3.1215e-05 | FALSE | FALSE
2017 | R | ZV | PM10 | 110 | 0.00012531 | FALSE | FALSE
2017 | U | LV | BC | 110 | 2.08e-05 | FALSE | FALSE
2017 | U | ZV | BC | 110 | 2.6011e-05 | FALSE | FALSE
2017 | U | LV | NO2 | 110 | 0.00026636 | FALSE | FALSE
2017 | U | ZV | NO2 | 110 | 0.00021953 | FALSE | FALSE
2017 | U | LV | PM25 | 110 | 3.4053e-05 | FALSE | FALSE
2017 | U | ZV | PM25 | 110 | 7.1503e-05 | FALSE | FALSE
2017 | U | LV | N2O | 110 | 1.0987e-05 | FALSE | FALSE
2017 | U | ZV | N2O | 110 | 3.4186e-05 | FALSE | FALSE
2017 | U | LV | VOC | 110 | 0.00016037 | FALSE | FALSE
2017 | U | ZV | VOC | 110 | 5.6765e-05 | FALSE | FALSE
2017 | U | LV | CH4 | 110 | 2.7554e-06 | FALSE | FALSE
2017 | U | ZV | CH4 | 110 | 1.9553e-05 | FALSE | FALSE
2017 | U | LV | NOX | 110 | 0.00069931 | FALSE | FALSE
2017 | U | ZV | NOX | 110 | 0.001791 | FALSE | FALSE
2017 | U | LV | NH3 | 110 | 2.4577e-06 | FALSE | FALSE
2017 | U | ZV | NH3 | 110 | 8.0097e-06 | FALSE | FALSE
2017 | U | LV | PM10 | 110 | 4.1634e-05 | FALSE | FALSE
2017 | U | ZV | PM10 | 110 | 0.00012352 | FALSE | FALSE
2017 | H | LV | BC | 120 | 1.1838e-05 | FALSE | FALSE
2017 | H | ZV | BC | 120 | 2.2745e-05 | FALSE | FALSE
2017 | H | LV | NO2 | 120 | 0.0002787 | FALSE | FALSE
2017 | H | ZV | NO2 | 120 | 0.00017227 | FALSE | FALSE
2017 | H | LV | PM25 | 120 | 2.2926e-05 | FALSE | FALSE
2017 | H | ZV | PM25 | 120 | 7.0803e-05 | FALSE | FALSE
2017 | H | LV | N2O | 120 | 3.2159e-06 | FALSE | FALSE
2017 | H | ZV | N2O | 120 | 4.1852e-05 | FALSE | FALSE
2017 | H | LV | VOC | 120 | 2.4533e-05 | FALSE | FALSE
2017 | H | ZV | VOC | 120 | 4.5895e-05 | FALSE | FALSE
2017 | H | LV | CH4 | 120 | 2.3555e-06 | FALSE | FALSE
2017 | H | ZV | CH4 | 120 | 8.8514e-06 | FALSE | FALSE
2017 | H | LV | NOX | 120 | 0.0007285 | FALSE | FALSE
2017 | H | ZV | NOX | 120 | 0.0014441 | FALSE | FALSE
2017 | H | LV | NH3 | 120 | 1.1333e-05 | FALSE | FALSE
2017 | H | ZV | NH3 | 120 | 9.7787e-06 | FALSE | FALSE
2017 | H | LV | PM10 | 120 | 3.0583e-05 | FALSE | FALSE
2017 | H | ZV | PM10 | 120 | 0.00012696 | FALSE | FALSE
2017 | R | LV | BC | 120 | 1.3284e-05 | FALSE | FALSE
2017 | R | ZV | BC | 120 | 2.4502e-05 | FALSE | FALSE
2017 | R | LV | NO2 | 120 | 0.00028353 | FALSE | FALSE
2017 | R | ZV | NO2 | 120 | 0.00020047 | FALSE | FALSE
2017 | R | LV | PM25 | 120 | 2.4704e-05 | FALSE | FALSE
2017 | R | ZV | PM25 | 120 | 7.0914e-05 | FALSE | FALSE
2017 | R | LV | N2O | 120 | 2.8261e-06 | FALSE | FALSE
2017 | R | ZV | N2O | 120 | 8.5438e-05 | FALSE | FALSE
2017 | R | LV | VOC | 120 | 3.0312e-05 | FALSE | FALSE
2017 | R | ZV | VOC | 120 | 5.1785e-05 | FALSE | FALSE
2017 | R | LV | CH4 | 120 | 1.8998e-06 | FALSE | FALSE
2017 | R | ZV | CH4 | 120 | 1.2308e-05 | FALSE | FALSE
2017 | R | LV | NOX | 120 | 0.00074135 | FALSE | FALSE
2017 | R | ZV | NOX | 120 | 0.0016487 | FALSE | FALSE
2017 | R | LV | NH3 | 120 | 6.734e-06 | FALSE | FALSE
2017 | R | ZV | NH3 | 120 | 5.0812e-05 | FALSE | FALSE
2017 | R | LV | PM10 | 120 | 3.2348e-05 | FALSE | FALSE
2017 | R | ZV | PM10 | 120 | 0.00012531 | FALSE | FALSE
2017 | U | LV | BC | 120 | 2.2292e-05 | FALSE | FALSE
2017 | U | ZV | BC | 120 | 2.6011e-05 | FALSE | FALSE
2017 | U | LV | NO2 | 120 | 0.00031623 | FALSE | FALSE
2017 | U | ZV | NO2 | 120 | 0.00021953 | FALSE | FALSE
2017 | U | LV | PM25 | 120 | 3.5907e-05 | FALSE | FALSE
2017 | U | ZV | PM25 | 120 | 7.1503e-05 | FALSE | FALSE
2017 | U | LV | N2O | 120 | 1.0987e-05 | FALSE | FALSE
2017 | U | ZV | N2O | 120 | 3.4186e-05 | FALSE | FALSE
2017 | U | LV | VOC | 120 | 0.00016162 | FALSE | FALSE
2017 | U | ZV | VOC | 120 | 5.6765e-05 | FALSE | FALSE
2017 | U | LV | CH4 | 120 | 2.7554e-06 | FALSE | FALSE
2017 | U | ZV | CH4 | 120 | 1.9553e-05 | FALSE | FALSE
2017 | U | LV | NOX | 120 | 0.00082781 | FALSE | FALSE
2017 | U | ZV | NOX | 120 | 0.001791 | FALSE | FALSE
2017 | U | LV | NH3 | 120 | 2.4577e-06 | FALSE | FALSE
2017 | U | ZV | NH3 | 120 | 8.0097e-06 | FALSE | FALSE
2017 | U | LV | PM10 | 120 | 4.3489e-05 | FALSE | FALSE
2017 | U | ZV | PM10 | 120 | 0.00012352 | FALSE | FALSE
2017 | H | LV | CO2_EQ | 10 | 0.29663 | FALSE | FALSE
2017 | H | ZV | CO2_EQ | 10 | 2.1035 | FALSE | FALSE
2017 | H | LV | CO2 | 10 | 0.29561 | FALSE | FALSE
2017 | H | ZV | CO2 | 10 | 2.0909 | FALSE | FALSE
2017 | H | LV | SO2 | 10 | 8.6804e-07 | FALSE | FALSE
2017 | H | ZV | SO2 | 10 | 5.9517e-06 | FALSE | FALSE
2017 | R | LV | CO2_EQ | 10 | 0.305 | FALSE | FALSE
2017 | R | ZV | CO2_EQ | 10 | 1.8838 | FALSE | FALSE
2017 | R | LV | CO2 | 10 | 0.30411 | FALSE | FALSE
2017 | R | ZV | CO2 | 10 | 1.8581 | FALSE | FALSE
2017 | R | LV | SO2 | 10 | 8.9326e-07 | FALSE | FALSE
2017 | R | ZV | SO2 | 10 | 5.2883e-06 | FALSE | FALSE
2017 | U | LV | CO2_EQ | 10 | 0.3803 | FALSE | FALSE
2017 | U | ZV | CO2_EQ | 10 | 1.748 | FALSE | FALSE
2017 | U | LV | CO2 | 10 | 0.37623 | FALSE | FALSE
2017 | U | ZV | CO2 | 10 | 1.7373 | FALSE | FALSE
2017 | U | LV | SO2 | 10 | 1.1073e-06 | FALSE | FALSE
2017 | U | ZV | SO2 | 10 | 4.9447e-06 | FALSE | FALSE
2017 | H | LV | CO2_EQ | 20 | 0.2223 | FALSE | FALSE
2017 | H | ZV | CO2_EQ | 20 | 1.4026 | FALSE | FALSE
2017 | H | LV | CO2 | 20 | 0.22128 | FALSE | FALSE
2017 | H | ZV | CO2 | 20 | 1.3899 | FALSE | FALSE
2017 | H | LV | SO2 | 20 | 6.488e-07 | FALSE | FALSE
2017 | H | ZV | SO2 | 20 | 3.9562e-06 | FALSE | FALSE
2017 | R | LV | CO2_EQ | 20 | 0.22865 | FALSE | FALSE
2017 | R | ZV | CO2_EQ | 20 | 1.2714 | FALSE | FALSE
2017 | R | LV | CO2 | 20 | 0.22776 | FALSE | FALSE
2017 | R | ZV | CO2 | 20 | 1.2456 | FALSE | FALSE
2017 | R | LV | SO2 | 20 | 6.6799e-07 | FALSE | FALSE
2017 | R | ZV | SO2 | 20 | 3.5449e-06 | FALSE | FALSE
2017 | U | LV | CO2_EQ | 20 | 0.28664 | FALSE | FALSE
2017 | U | ZV | CO2_EQ | 20 | 1.1865 | FALSE | FALSE
2017 | U | LV | CO2 | 20 | 0.28257 | FALSE | FALSE
2017 | U | ZV | CO2 | 20 | 1.1758 | FALSE | FALSE
2017 | U | LV | SO2 | 20 | 8.305e-07 | FALSE | FALSE
2017 | U | ZV | SO2 | 20 | 3.346e-06 | FALSE | FALSE
2017 | H | LV | CO2_EQ | 30 | 0.18656 | FALSE | FALSE
2017 | H | ZV | CO2_EQ | 30 | 1.1154 | FALSE | FALSE
2017 | H | LV | CO2 | 30 | 0.18554 | FALSE | FALSE
2017 | H | ZV | CO2 | 30 | 1.1027 | FALSE | FALSE
2017 | H | LV | SO2 | 30 | 5.4321e-07 | FALSE | FALSE
2017 | H | ZV | SO2 | 30 | 3.1382e-06 | FALSE | FALSE
2017 | R | LV | CO2_EQ | 30 | 0.19196 | FALSE | FALSE
2017 | R | ZV | CO2_EQ | 30 | 1.0183 | FALSE | FALSE
2017 | R | LV | CO2 | 30 | 0.19107 | FALSE | FALSE
2017 | R | ZV | CO2 | 30 | 0.99257 | FALSE | FALSE
2017 | R | LV | SO2 | 30 | 5.596e-07 | FALSE | FALSE
2017 | R | ZV | SO2 | 30 | 2.8244e-06 | FALSE | FALSE
2017 | U | LV | CO2_EQ | 30 | 0.24189 | FALSE | FALSE
2017 | U | ZV | CO2_EQ | 30 | 0.95088 | FALSE | FALSE
2017 | U | LV | CO2 | 30 | 0.23782 | FALSE | FALSE
2017 | U | ZV | CO2 | 30 | 0.94021 | FALSE | FALSE
2017 | U | LV | SO2 | 30 | 6.9817e-07 | FALSE | FALSE
2017 | U | ZV | SO2 | 30 | 2.6752e-06 | FALSE | FALSE
2017 | H | LV | CO2_EQ | 40 | 0.16675 | FALSE | FALSE
2017 | H | ZV | CO2_EQ | 40 | 0.96449 | FALSE | FALSE
2017 | H | LV | CO2 | 40 | 0.16573 | FALSE | FALSE
2017 | H | ZV | CO2 | 40 | 0.9518 | FALSE | FALSE
2017 | H | LV | SO2 | 40 | 4.8476e-07 | FALSE | FALSE
2017 | H | ZV | SO2 | 40 | 2.7086e-06 | FALSE | FALSE
2017 | R | LV | CO2_EQ | 40 | 0.17163 | FALSE | FALSE
2017 | R | ZV | CO2_EQ | 40 | 0.88615 | FALSE | FALSE
2017 | R | LV | CO2 | 40 | 0.17074 | FALSE | FALSE
2017 | R | ZV | CO2 | 40 | 0.86038 | FALSE | FALSE
2017 | R | LV | SO2 | 40 | 4.9961e-07 | FALSE | FALSE
2017 | R | ZV | SO2 | 40 | 2.448e-06 | FALSE | FALSE
2017 | U | LV | CO2_EQ | 40 | 0.21712 | FALSE | FALSE
2017 | U | ZV | CO2_EQ | 40 | 0.82744 | FALSE | FALSE
2017 | U | LV | CO2 | 40 | 0.21305 | FALSE | FALSE
2017 | U | ZV | CO2 | 40 | 0.81677 | FALSE | FALSE
2017 | U | LV | SO2 | 40 | 6.2502e-07 | FALSE | FALSE
2017 | U | ZV | SO2 | 40 | 2.3237e-06 | FALSE | FALSE
2017 | H | LV | CO2_EQ | 50 | 0.15557 | FALSE | FALSE
2017 | H | ZV | CO2_EQ | 50 | 0.8722 | FALSE | FALSE
2017 | H | LV | CO2 | 50 | 0.15456 | FALSE | FALSE
2017 | H | ZV | CO2 | 50 | 0.85951 | FALSE | FALSE
2017 | H | LV | SO2 | 50 | 4.519e-07 | FALSE | FALSE
2017 | H | ZV | SO2 | 50 | 2.4459e-06 | FALSE | FALSE
2017 | R | LV | CO2_EQ | 50 | 0.16016 | FALSE | FALSE
2017 | R | ZV | CO2_EQ | 50 | 0.8061 | FALSE | FALSE
2017 | R | LV | CO2 | 50 | 0.15927 | FALSE | FALSE
2017 | R | ZV | CO2 | 50 | 0.78033 | FALSE | FALSE
2017 | R | LV | SO2 | 50 | 4.6587e-07 | FALSE | FALSE
2017 | R | ZV | SO2 | 50 | 2.22e-06 | FALSE | FALSE
2017 | U | LV | CO2_EQ | 50 | 0.20237 | FALSE | FALSE
2017 | U | ZV | CO2_EQ | 50 | 0.75283 | FALSE | FALSE
2017 | U | LV | CO2 | 50 | 0.19903 | FALSE | FALSE
2017 | U | ZV | CO2 | 50 | 0.74215 | FALSE | FALSE
2017 | U | LV | SO2 | 50 | 5.8375e-07 | FALSE | FALSE
2017 | U | ZV | SO2 | 50 | 2.1112e-06 | FALSE | FALSE
2017 | H | LV | CO2_EQ | 60 | 0.14992 | FALSE | FALSE
2017 | H | ZV | CO2_EQ | 60 | 0.81045 | FALSE | FALSE
2017 | H | LV | CO2 | 60 | 0.14891 | FALSE | FALSE
2017 | H | ZV | CO2 | 60 | 0.79776 | FALSE | FALSE
2017 | H | LV | SO2 | 60 | 4.3534e-07 | FALSE | FALSE
2017 | H | ZV | SO2 | 60 | 2.27e-06 | FALSE | FALSE
2017 | R | LV | CO2_EQ | 60 | 0.15435 | FALSE | FALSE
2017 | R | ZV | CO2_EQ | 60 | 0.75353 | FALSE | FALSE
2017 | R | LV | CO2 | 60 | 0.15347 | FALSE | FALSE
2017 | R | ZV | CO2 | 60 | 0.72776 | FALSE | FALSE
2017 | R | LV | SO2 | 60 | 4.4885e-07 | FALSE | FALSE
2017 | R | ZV | SO2 | 60 | 2.0703e-06 | FALSE | FALSE
2017 | U | LV | CO2_EQ | 60 | 0.19522 | FALSE | FALSE
2017 | U | ZV | CO2_EQ | 60 | 0.7043 | FALSE | FALSE
2017 | U | LV | CO2 | 60 | 0.19187 | FALSE | FALSE
2017 | U | ZV | CO2 | 60 | 0.69363 | FALSE | FALSE
2017 | U | LV | SO2 | 60 | 5.6275e-07 | FALSE | FALSE
2017 | U | ZV | SO2 | 60 | 1.973e-06 | FALSE | FALSE
2017 | H | LV | CO2_EQ | 70 | 0.14827 | FALSE | FALSE
2017 | H | ZV | CO2_EQ | 70 | 0.76682 | FALSE | FALSE
2017 | H | LV | CO2 | 70 | 0.14725 | FALSE | FALSE
2017 | H | ZV | CO2 | 70 | 0.75413 | FALSE | FALSE
2017 | H | LV | SO2 | 70 | 4.3054e-07 | FALSE | FALSE
2017 | H | ZV | SO2 | 70 | 2.1458e-06 | FALSE | FALSE
2017 | R | LV | CO2_EQ | 70 | 0.15265 | FALSE | FALSE
2017 | R | ZV | CO2_EQ | 70 | 0.71768 | FALSE | FALSE
2017 | R | LV | CO2 | 70 | 0.15176 | FALSE | FALSE
2017 | R | ZV | CO2 | 70 | 0.69191 | FALSE | FALSE
2017 | R | LV | SO2 | 70 | 4.4389e-07 | FALSE | FALSE
2017 | R | ZV | SO2 | 70 | 1.9683e-06 | FALSE | FALSE
2017 | U | LV | CO2_EQ | 70 | 0.19306 | FALSE | FALSE
2017 | U | ZV | CO2_EQ | 70 | 0.67203 | FALSE | FALSE
2017 | U | LV | CO2 | 70 | 0.18971 | FALSE | FALSE
2017 | U | ZV | CO2 | 70 | 0.66136 | FALSE | FALSE
2017 | U | LV | SO2 | 70 | 5.5645e-07 | FALSE | FALSE
2017 | U | ZV | SO2 | 70 | 1.8811e-06 | FALSE | FALSE
2017 | H | LV | CO2_EQ | 80 | 0.14986 | FALSE | FALSE
2017 | H | ZV | CO2_EQ | 80 | 0.73523 | FALSE | FALSE
2017 | H | LV | CO2 | 80 | 0.14884 | FALSE | FALSE
2017 | H | ZV | CO2 | 80 | 0.72254 | FALSE | FALSE
2017 | H | LV | SO2 | 80 | 4.3521e-07 | FALSE | FALSE
2017 | H | ZV | SO2 | 80 | 2.0558e-06 | FALSE | FALSE
2017 | R | LV | CO2_EQ | 80 | 0.15427 | FALSE | FALSE
2017 | R | ZV | CO2_EQ | 80 | 0.69372 | FALSE | FALSE
2017 | R | LV | CO2 | 80 | 0.15338 | FALSE | FALSE
2017 | R | ZV | CO2 | 80 | 0.66795 | FALSE | FALSE
2017 | R | LV | SO2 | 80 | 4.4866e-07 | FALSE | FALSE
2017 | R | ZV | SO2 | 80 | 1.9e-06 | FALSE | FALSE
2017 | U | LV | CO2_EQ | 80 | 0.19498 | FALSE | FALSE
2017 | U | ZV | CO2_EQ | 80 | 0.65205 | FALSE | FALSE
2017 | U | LV | CO2 | 80 | 0.19163 | FALSE | FALSE
2017 | U | ZV | CO2 | 80 | 0.64137 | FALSE | FALSE
2017 | U | LV | SO2 | 80 | 5.6208e-07 | FALSE | FALSE
2017 | U | ZV | SO2 | 80 | 1.8241e-06 | FALSE | FALSE
2017 | H | LV | CO2_EQ | 90 | 0.15438 | FALSE | FALSE
2017 | H | ZV | CO2_EQ | 90 | 0.72256 | FALSE | FALSE
2017 | H | LV | CO2 | 90 | 0.15336 | FALSE | FALSE
2017 | H | ZV | CO2 | 90 | 0.70987 | FALSE | FALSE
2017 | H | LV | SO2 | 90 | 4.4839e-07 | FALSE | FALSE
2017 | H | ZV | SO2 | 90 | 2.0198e-06 | FALSE | FALSE
2017 | R | LV | CO2_EQ | 90 | 0.15891 | FALSE | FALSE
2017 | R | ZV | CO2_EQ | 90 | 0.6856 | FALSE | FALSE
2017 | R | LV | CO2 | 90 | 0.15802 | FALSE | FALSE
2017 | R | ZV | CO2 | 90 | 0.65983 | FALSE | FALSE
2017 | R | LV | SO2 | 90 | 4.6219e-07 | FALSE | FALSE
2017 | R | ZV | SO2 | 90 | 1.8769e-06 | FALSE | FALSE
2017 | U | LV | CO2_EQ | 90 | 0.20063 | FALSE | FALSE
2017 | U | ZV | CO2_EQ | 90 | 0.64635 | FALSE | FALSE
2017 | U | LV | CO2 | 90 | 0.19729 | FALSE | FALSE
2017 | U | ZV | CO2 | 90 | 0.63568 | FALSE | FALSE
2017 | U | LV | SO2 | 90 | 5.7859e-07 | FALSE | FALSE
2017 | U | ZV | SO2 | 90 | 1.8079e-06 | FALSE | FALSE
2017 | H | LV | CO2_EQ | 100 | 0.16187 | FALSE | FALSE
2017 | H | ZV | CO2_EQ | 100 | 0.72231 | FALSE | FALSE
2017 | H | LV | CO2 | 100 | 0.16086 | FALSE | FALSE
2017 | H | ZV | CO2 | 100 | 0.70961 | FALSE | FALSE
2017 | H | LV | SO2 | 100 | 4.7015e-07 | FALSE | FALSE
2017 | H | ZV | SO2 | 100 | 2.019e-06 | FALSE | FALSE
2017 | R | LV | CO2_EQ | 100 | 0.16661 | FALSE | FALSE
2017 | R | ZV | CO2_EQ | 100 | 0.68548 | FALSE | FALSE
2017 | R | LV | CO2 | 100 | 0.16572 | FALSE | FALSE
2017 | R | ZV | CO2 | 100 | 0.65972 | FALSE | FALSE
2017 | R | LV | SO2 | 100 | 4.8457e-07 | FALSE | FALSE
2017 | R | ZV | SO2 | 100 | 1.8766e-06 | FALSE | FALSE
2017 | U | LV | CO2_EQ | 100 | 0.21011 | FALSE | FALSE
2017 | U | ZV | CO2_EQ | 100 | 0.64604 | FALSE | FALSE
2017 | U | LV | CO2 | 100 | 0.20677 | FALSE | FALSE
2017 | U | ZV | CO2 | 100 | 0.63536 | FALSE | FALSE
2017 | U | LV | SO2 | 100 | 6.0618e-07 | FALSE | FALSE
2017 | U | ZV | SO2 | 100 | 1.807e-06 | FALSE | FALSE
2017 | H | LV | CO2_EQ | 110 | 0.17273 | FALSE | FALSE
2017 | H | ZV | CO2_EQ | 110 | 0.72224 | FALSE | FALSE
2017 | H | LV | CO2 | 110 | 0.17171 | FALSE | FALSE
2017 | H | ZV | CO2 | 110 | 0.70955 | FALSE | FALSE
2017 | H | LV | SO2 | 110 | 5.0159e-07 | FALSE | FALSE
2017 | H | ZV | SO2 | 110 | 2.0188e-06 | FALSE | FALSE
2017 | R | LV | CO2_EQ | 110 | 0.17778 | FALSE | FALSE
2017 | R | ZV | CO2_EQ | 110 | 0.68545 | FALSE | FALSE
2017 | R | LV | CO2 | 110 | 0.17689 | FALSE | FALSE
2017 | R | ZV | CO2 | 110 | 0.65969 | FALSE | FALSE
2017 | R | LV | SO2 | 110 | 5.1693e-07 | FALSE | FALSE
2017 | R | ZV | SO2 | 110 | 1.8765e-06 | FALSE | FALSE
2017 | U | LV | CO2_EQ | 110 | 0.22397 | FALSE | FALSE
2017 | U | ZV | CO2_EQ | 110 | 0.64596 | FALSE | FALSE
2017 | U | LV | CO2 | 110 | 0.22063 | FALSE | FALSE
2017 | U | ZV | CO2 | 110 | 0.63528 | FALSE | FALSE
2017 | U | LV | SO2 | 110 | 6.4645e-07 | FALSE | FALSE
2017 | U | ZV | SO2 | 110 | 1.8067e-06 | FALSE | FALSE
2017 | H | LV | CO2_EQ | 120 | 0.18502 | FALSE | FALSE
2017 | H | ZV | CO2_EQ | 120 | 0.72224 | FALSE | FALSE
2017 | H | LV | CO2 | 120 | 0.184 | FALSE | FALSE
2017 | H | ZV | CO2 | 120 | 0.70955 | FALSE | FALSE
2017 | H | LV | SO2 | 120 | 5.3719e-07 | FALSE | FALSE
2017 | H | ZV | SO2 | 120 | 2.0188e-06 | FALSE | FALSE
2017 | R | LV | CO2_EQ | 120 | 0.19046 | FALSE | FALSE
2017 | R | ZV | CO2_EQ | 120 | 0.68545 | FALSE | FALSE
2017 | R | LV | CO2 | 120 | 0.18957 | FALSE | FALSE
2017 | R | ZV | CO2 | 120 | 0.65969 | FALSE | FALSE
2017 | R | LV | SO2 | 120 | 5.5368e-07 | FALSE | FALSE
2017 | R | ZV | SO2 | 120 | 1.8765e-06 | FALSE | FALSE
2017 | U | LV | CO2_EQ | 120 | 0.23996 | FALSE | FALSE
2017 | U | ZV | CO2_EQ | 120 | 0.64596 | FALSE | FALSE
2017 | U | LV | CO2 | 120 | 0.23662 | FALSE | FALSE
2017 | U | ZV | CO2 | 120 | 0.63528 | FALSE | FALSE
2017 | U | LV | SO2 | 120 | 6.9302e-07 | FALSE | FALSE
2017 | U | ZV | SO2 | 120 | 1.8067e-06 | FALSE | FALSE
2019 | H | LV | BC | 10 | 8.5087e-06 | FALSE | FALSE
2019 | H | ZV | BC | 10 | 4.4897e-05 | FALSE | FALSE
2019 | H | LV | NO2 | 10 | 0.0002547 | FALSE | FALSE
2019 | H | ZV | NO2 | 10 | 0.00062235 | FALSE | FALSE
2019 | H | LV | PM25 | 10 | 2.6713e-05 | FALSE | FALSE
2019 | H | ZV | PM25 | 10 | 0.00013657 | FALSE | FALSE
2019 | H | LV | N2O | 10 | 3.0165e-06 | FALSE | FALSE
2019 | H | ZV | N2O | 10 | 4.3018e-05 | FALSE | FALSE
2019 | H | LV | VOC | 10 | 4.2851e-05 | FALSE | FALSE
2019 | H | ZV | VOC | 10 | 0.00018828 | FALSE | FALSE
2019 | H | LV | CH4 | 10 | 2.5261e-06 | FALSE | FALSE
2019 | H | ZV | CH4 | 10 | 9.7334e-06 | FALSE | FALSE
2019 | H | LV | NOX | 10 | 0.00070147 | FALSE | FALSE
2019 | H | ZV | NOX | 10 | 0.0058378 | FALSE | FALSE
2019 | H | LV | NH3 | 10 | 1.2324e-05 | FALSE | FALSE
2019 | H | ZV | NH3 | 10 | 9.8251e-06 | FALSE | FALSE
2019 | H | LV | PM10 | 10 | 4.2487e-05 | FALSE | FALSE
2019 | H | ZV | PM10 | 10 | 0.00022628 | FALSE | FALSE
2019 | R | LV | BC | 10 | 9.4402e-06 | FALSE | FALSE
2019 | R | ZV | BC | 10 | 4.9969e-05 | FALSE | FALSE
2019 | R | LV | NO2 | 10 | 0.0002589 | FALSE | FALSE
2019 | R | ZV | NO2 | 10 | 0.00066805 | FALSE | FALSE
2019 | R | LV | PM25 | 10 | 2.8018e-05 | FALSE | FALSE
2019 | R | ZV | PM25 | 10 | 0.00013929 | FALSE | FALSE
2019 | R | LV | N2O | 10 | 2.5853e-06 | FALSE | FALSE
2019 | R | ZV | N2O | 10 | 8.7085e-05 | FALSE | FALSE
2019 | R | LV | VOC | 10 | 5.0053e-05 | FALSE | FALSE
2019 | R | ZV | VOC | 10 | 0.00020248 | FALSE | FALSE
2019 | R | LV | CH4 | 10 | 1.8612e-06 | FALSE | FALSE
2019 | R | ZV | CH4 | 10 | 1.2321e-05 | FALSE | FALSE
2019 | R | LV | NOX | 10 | 0.0007131 | FALSE | FALSE
2019 | R | ZV | NOX | 10 | 0.0061375 | FALSE | FALSE
2019 | R | LV | NH3 | 10 | 6.774e-06 | FALSE | FALSE
2019 | R | ZV | NH3 | 10 | 4.933e-05 | FALSE | FALSE
2019 | R | LV | PM10 | 10 | 4.376e-05 | FALSE | FALSE
2019 | R | ZV | PM10 | 10 | 0.00022673 | FALSE | FALSE
2019 | U | LV | BC | 10 | 1.526e-05 | FALSE | FALSE
2019 | U | ZV | BC | 10 | 5.4629e-05 | FALSE | FALSE
2019 | U | LV | NO2 | 10 | 0.0002878 | FALSE | FALSE
2019 | U | ZV | NO2 | 10 | 0.00072779 | FALSE | FALSE
2019 | U | LV | PM25 | 10 | 3.6276e-05 | FALSE | FALSE
2019 | U | ZV | PM25 | 10 | 0.00014284 | FALSE | FALSE
2019 | U | LV | N2O | 10 | 1.0335e-05 | FALSE | FALSE
2019 | U | ZV | N2O | 10 | 3.9014e-05 | FALSE | FALSE
2019 | U | LV | VOC | 10 | 0.00032706 | FALSE | FALSE
2019 | U | ZV | VOC | 10 | 0.0002153 | FALSE | FALSE
2019 | U | LV | CH4 | 10 | 2.2914e-05 | FALSE | FALSE
2019 | U | ZV | CH4 | 10 | 1.6648e-05 | FALSE | FALSE
2019 | U | LV | NOX | 10 | 0.00080032 | FALSE | FALSE
2019 | U | ZV | NOX | 10 | 0.0065792 | FALSE | FALSE
2019 | U | LV | NH3 | 10 | 7.2316e-06 | FALSE | FALSE
2019 | U | ZV | NH3 | 10 | 8.5428e-06 | FALSE | FALSE
2019 | U | LV | PM10 | 10 | 5.1853e-05 | FALSE | FALSE
2019 | U | ZV | PM10 | 10 | 0.00022752 | FALSE | FALSE
2019 | H | LV | BC | 20 | 7.311e-06 | FALSE | FALSE
2019 | H | ZV | BC | 20 | 3.1022e-05 | FALSE | FALSE
2019 | H | LV | NO2 | 20 | 0.0002055 | FALSE | FALSE
2019 | H | ZV | NO2 | 20 | 0.00036184 | FALSE | FALSE
2019 | H | LV | PM25 | 20 | 2.4671e-05 | FALSE | FALSE
2019 | H | ZV | PM25 | 20 | 0.0001132 | FALSE | FALSE
2019 | H | LV | N2O | 20 | 3.0165e-06 | FALSE | FALSE
2019 | H | ZV | N2O | 20 | 4.3018e-05 | FALSE | FALSE
2019 | H | LV | VOC | 20 | 3.2134e-05 | FALSE | FALSE
2019 | H | ZV | VOC | 20 | 0.00011116 | FALSE | FALSE
2019 | H | LV | CH4 | 20 | 2.5261e-06 | FALSE | FALSE
2019 | H | ZV | CH4 | 20 | 9.7334e-06 | FALSE | FALSE
2019 | H | LV | NOX | 20 | 0.00056446 | FALSE | FALSE
2019 | H | ZV | NOX | 20 | 0.0033323 | FALSE | FALSE
2019 | H | LV | NH3 | 20 | 1.2324e-05 | FALSE | FALSE
2019 | H | ZV | NH3 | 20 | 9.8251e-06 | FALSE | FALSE
2019 | H | LV | PM10 | 20 | 4.0445e-05 | FALSE | FALSE
2019 | H | ZV | PM10 | 20 | 0.0002029 | FALSE | FALSE
2019 | R | LV | BC | 20 | 8.0871e-06 | FALSE | FALSE
2019 | R | ZV | BC | 20 | 3.4528e-05 | FALSE | FALSE
2019 | R | LV | NO2 | 20 | 0.00020889 | FALSE | FALSE
2019 | R | ZV | NO2 | 20 | 0.00039991 | FALSE | FALSE
2019 | R | LV | PM25 | 20 | 2.572e-05 | FALSE | FALSE
2019 | R | ZV | PM25 | 20 | 0.00011423 | FALSE | FALSE
2019 | R | LV | N2O | 20 | 2.5853e-06 | FALSE | FALSE
2019 | R | ZV | N2O | 20 | 8.7085e-05 | FALSE | FALSE
2019 | R | LV | VOC | 20 | 3.8641e-05 | FALSE | FALSE
2019 | R | ZV | VOC | 20 | 0.00012179 | FALSE | FALSE
2019 | R | LV | CH4 | 20 | 1.8612e-06 | FALSE | FALSE
2019 | R | ZV | CH4 | 20 | 1.2321e-05 | FALSE | FALSE
2019 | R | LV | NOX | 20 | 0.00057392 | FALSE | FALSE
2019 | R | ZV | NOX | 20 | 0.0036047 | FALSE | FALSE
2019 | R | LV | NH3 | 20 | 6.774e-06 | FALSE | FALSE
2019 | R | ZV | NH3 | 20 | 4.933e-05 | FALSE | FALSE
2019 | R | LV | PM10 | 20 | 4.1462e-05 | FALSE | FALSE
2019 | R | ZV | PM10 | 20 | 0.00020167 | FALSE | FALSE
2019 | U | LV | BC | 20 | 1.2956e-05 | FALSE | FALSE
2019 | U | ZV | BC | 20 | 3.7705e-05 | FALSE | FALSE
2019 | U | LV | NO2 | 20 | 0.00023255 | FALSE | FALSE
2019 | U | ZV | NO2 | 20 | 0.00043888 | FALSE | FALSE
2019 | U | LV | PM25 | 20 | 3.2416e-05 | FALSE | FALSE
2019 | U | ZV | PM25 | 20 | 0.00011603 | FALSE | FALSE
2019 | U | LV | N2O | 20 | 1.0335e-05 | FALSE | FALSE
2019 | U | ZV | N2O | 20 | 3.9014e-05 | FALSE | FALSE
2019 | U | LV | VOC | 20 | 0.00028384 | FALSE | FALSE
2019 | U | ZV | VOC | 20 | 0.00013125 | FALSE | FALSE
2019 | U | LV | CH4 | 20 | 2.263e-05 | FALSE | FALSE
2019 | U | ZV | CH4 | 20 | 1.6648e-05 | FALSE | FALSE
2019 | U | LV | NOX | 20 | 0.00065564 | FALSE | FALSE
2019 | U | ZV | NOX | 20 | 0.003897 | FALSE | FALSE
2019 | U | LV | NH3 | 20 | 7.2316e-06 | FALSE | FALSE
2019 | U | ZV | NH3 | 20 | 8.5428e-06 | FALSE | FALSE
2019 | U | LV | PM10 | 20 | 4.7993e-05 | FALSE | FALSE
2019 | U | ZV | PM10 | 20 | 0.00020071 | FALSE | FALSE
2019 | H | LV | BC | 30 | 6.4318e-06 | FALSE | FALSE
2019 | H | ZV | BC | 30 | 2.4807e-05 | FALSE | FALSE
2019 | H | LV | NO2 | 30 | 0.00017743 | FALSE | FALSE
2019 | H | ZV | NO2 | 30 | 0.00025435 | FALSE | FALSE
2019 | H | LV | PM25 | 30 | 2.3365e-05 | FALSE | FALSE
2019 | H | ZV | PM25 | 30 | 0.00010317 | FALSE | FALSE
2019 | H | LV | N2O | 30 | 3.0165e-06 | FALSE | FALSE
2019 | H | ZV | N2O | 30 | 4.3018e-05 | FALSE | FALSE
2019 | H | LV | VOC | 30 | 2.6666e-05 | FALSE | FALSE
2019 | H | ZV | VOC | 30 | 8.0852e-05 | FALSE | FALSE
2019 | H | LV | CH4 | 30 | 2.5261e-06 | FALSE | FALSE
2019 | H | ZV | CH4 | 30 | 9.7334e-06 | FALSE | FALSE
2019 | H | LV | NOX | 30 | 0.00048846 | FALSE | FALSE
2019 | H | ZV | NOX | 30 | 0.0023158 | FALSE | FALSE
2019 | H | LV | NH3 | 30 | 1.2324e-05 | FALSE | FALSE
2019 | H | ZV | NH3 | 30 | 9.8251e-06 | FALSE | FALSE
2019 | H | LV | PM10 | 30 | 3.9139e-05 | FALSE | FALSE
2019 | H | ZV | PM10 | 30 | 0.00019287 | FALSE | FALSE
2019 | R | LV | BC | 30 | 7.0932e-06 | FALSE | FALSE
2019 | R | ZV | BC | 30 | 2.7334e-05 | FALSE | FALSE
2019 | R | LV | NO2 | 30 | 0.00018037 | FALSE | FALSE
2019 | R | ZV | NO2 | 30 | 0.00028659 | FALSE | FALSE
2019 | R | LV | PM25 | 30 | 2.4248e-05 | FALSE | FALSE
2019 | R | ZV | PM25 | 30 | 0.00010294 | FALSE | FALSE
2019 | R | LV | N2O | 30 | 2.5853e-06 | FALSE | FALSE
2019 | R | ZV | N2O | 30 | 8.7085e-05 | FALSE | FALSE
2019 | R | LV | VOC | 30 | 3.2808e-05 | FALSE | FALSE
2019 | R | ZV | VOC | 30 | 8.8469e-05 | FALSE | FALSE
2019 | R | LV | CH4 | 30 | 1.8612e-06 | FALSE | FALSE
2019 | R | ZV | CH4 | 30 | 1.2321e-05 | FALSE | FALSE
2019 | R | LV | NOX | 30 | 0.00049674 | FALSE | FALSE
2019 | R | ZV | NOX | 30 | 0.0025521 | FALSE | FALSE
2019 | R | LV | NH3 | 30 | 6.774e-06 | FALSE | FALSE
2019 | R | ZV | NH3 | 30 | 4.933e-05 | FALSE | FALSE
2019 | R | LV | PM10 | 30 | 3.999e-05 | FALSE | FALSE
2019 | R | ZV | PM10 | 30 | 0.00019038 | FALSE | FALSE
2019 | U | LV | BC | 30 | 1.1262e-05 | FALSE | FALSE
2019 | U | ZV | BC | 30 | 2.9659e-05 | FALSE | FALSE
2019 | U | LV | NO2 | 30 | 0.00020116 | FALSE | FALSE
2019 | U | ZV | NO2 | 30 | 0.00031646 | FALSE | FALSE
2019 | U | LV | PM25 | 30 | 2.9927e-05 | FALSE | FALSE
2019 | U | ZV | PM25 | 30 | 0.00010364 | FALSE | FALSE
2019 | U | LV | N2O | 30 | 1.0335e-05 | FALSE | FALSE
2019 | U | ZV | N2O | 30 | 3.9014e-05 | FALSE | FALSE
2019 | U | LV | VOC | 30 | 0.00026177 | FALSE | FALSE
2019 | U | ZV | VOC | 30 | 9.5051e-05 | FALSE | FALSE
2019 | U | LV | CH4 | 30 | 2.2503e-05 | FALSE | FALSE
2019 | U | ZV | CH4 | 30 | 1.6648e-05 | FALSE | FALSE
2019 | U | LV | NOX | 30 | 0.00058043 | FALSE | FALSE
2019 | U | ZV | NOX | 30 | 0.0027777 | FALSE | FALSE
2019 | U | LV | NH3 | 30 | 7.2316e-06 | FALSE | FALSE
2019 | U | ZV | NH3 | 30 | 8.5428e-06 | FALSE | FALSE
2019 | U | LV | PM10 | 30 | 4.5504e-05 | FALSE | FALSE
2019 | U | ZV | PM10 | 30 | 0.00018832 | FALSE | FALSE
2019 | H | LV | BC | 40 | 5.8094e-06 | FALSE | FALSE
2019 | H | ZV | BC | 40 | 2.1555e-05 | FALSE | FALSE
2019 | H | LV | NO2 | 40 | 0.00015827 | FALSE | FALSE
2019 | H | ZV | NO2 | 40 | 0.00019667 | FALSE | FALSE
2019 | H | LV | PM25 | 40 | 2.2476e-05 | FALSE | FALSE
2019 | H | ZV | PM25 | 40 | 9.7953e-05 | FALSE | FALSE
2019 | H | LV | N2O | 40 | 3.0165e-06 | FALSE | FALSE
2019 | H | ZV | N2O | 40 | 4.3018e-05 | FALSE | FALSE
2019 | H | LV | VOC | 40 | 2.3404e-05 | FALSE | FALSE
2019 | H | ZV | VOC | 40 | 6.5253e-05 | FALSE | FALSE
2019 | H | LV | CH4 | 40 | 2.5261e-06 | FALSE | FALSE
2019 | H | ZV | CH4 | 40 | 9.7334e-06 | FALSE | FALSE
2019 | H | LV | NOX | 40 | 0.00043731 | FALSE | FALSE
2019 | H | ZV | NOX | 40 | 0.0017693 | FALSE | FALSE
2019 | H | LV | NH3 | 40 | 1.2324e-05 | FALSE | FALSE
2019 | H | ZV | NH3 | 40 | 9.8251e-06 | FALSE | FALSE
2019 | H | LV | PM10 | 40 | 3.8251e-05 | FALSE | FALSE
2019 | H | ZV | PM10 | 40 | 0.00018766 | FALSE | FALSE
2019 | R | LV | BC | 40 | 6.3895e-06 | FALSE | FALSE
2019 | R | ZV | BC | 40 | 2.3562e-05 | FALSE | FALSE
2019 | R | LV | NO2 | 40 | 0.00016089 | FALSE | FALSE
2019 | R | ZV | NO2 | 40 | 0.00022564 | FALSE | FALSE
2019 | R | LV | PM25 | 40 | 2.3246e-05 | FALSE | FALSE
2019 | R | ZV | PM25 | 40 | 9.7054e-05 | FALSE | FALSE
2019 | R | LV | N2O | 40 | 2.5853e-06 | FALSE | FALSE
2019 | R | ZV | N2O | 40 | 8.7085e-05 | FALSE | FALSE
2019 | R | LV | VOC | 40 | 2.9355e-05 | FALSE | FALSE
2019 | R | ZV | VOC | 40 | 7.126e-05 | FALSE | FALSE
2019 | R | LV | CH4 | 40 | 1.8612e-06 | FALSE | FALSE
2019 | R | ZV | CH4 | 40 | 1.2321e-05 | FALSE | FALSE
2019 | R | LV | NOX | 40 | 0.0004448 | FALSE | FALSE
2019 | R | ZV | NOX | 40 | 0.0019837 | FALSE | FALSE
2019 | R | LV | NH3 | 40 | 6.774e-06 | FALSE | FALSE
2019 | R | ZV | NH3 | 40 | 4.933e-05 | FALSE | FALSE
2019 | R | LV | PM10 | 40 | 3.8988e-05 | FALSE | FALSE
2019 | R | ZV | PM10 | 40 | 0.0001845 | FALSE | FALSE
2019 | U | LV | BC | 40 | 1.0061e-05 | FALSE | FALSE
2019 | U | ZV | BC | 40 | 2.5425e-05 | FALSE | FALSE
2019 | U | LV | NO2 | 40 | 0.00017969 | FALSE | FALSE
2019 | U | ZV | NO2 | 40 | 0.00025072 | FALSE | FALSE
2019 | U | LV | PM25 | 40 | 2.8231e-05 | FALSE | FALSE
2019 | U | ZV | PM25 | 40 | 9.7139e-05 | FALSE | FALSE
2019 | U | LV | N2O | 40 | 1.0335e-05 | FALSE | FALSE
2019 | U | ZV | N2O | 40 | 3.9014e-05 | FALSE | FALSE
2019 | U | LV | VOC | 40 | 0.00026391 | FALSE | FALSE
2019 | U | ZV | VOC | 40 | 7.6284e-05 | FALSE | FALSE
2019 | U | LV | CH4 | 40 | 2.2518e-05 | FALSE | FALSE
2019 | U | ZV | CH4 | 40 | 1.6648e-05 | FALSE | FALSE
2019 | U | LV | NOX | 40 | 0.00052884 | FALSE | FALSE
2019 | U | ZV | NOX | 40 | 0.0021733 | FALSE | FALSE
2019 | U | LV | NH3 | 40 | 7.2316e-06 | FALSE | FALSE
2019 | U | ZV | NH3 | 40 | 8.5428e-06 | FALSE | FALSE
2019 | U | LV | PM10 | 40 | 4.3809e-05 | FALSE | FALSE
2019 | U | ZV | PM10 | 40 | 0.00018182 | FALSE | FALSE
2019 | H | LV | BC | 50 | 5.3332e-06 | FALSE | FALSE
2019 | H | ZV | BC | 50 | 1.9178e-05 | FALSE | FALSE
2019 | H | LV | NO2 | 50 | 0.00014543 | FALSE | FALSE
2019 | H | ZV | NO2 | 50 | 0.00016075 | FALSE | FALSE
2019 | H | LV | PM25 | 50 | 2.0598e-05 | FALSE | FALSE
2019 | H | ZV | PM25 | 50 | 8.9155e-05 | FALSE | FALSE
2019 | H | LV | N2O | 50 | 3.0165e-06 | FALSE | FALSE
2019 | H | ZV | N2O | 50 | 4.3018e-05 | FALSE | FALSE
2019 | H | LV | VOC | 50 | 2.1325e-05 | FALSE | FALSE
2019 | H | ZV | VOC | 50 | 5.5675e-05 | FALSE | FALSE
2019 | H | LV | CH4 | 50 | 2.5261e-06 | FALSE | FALSE
2019 | H | ZV | CH4 | 50 | 9.7334e-06 | FALSE | FALSE
2019 | H | LV | NOX | 50 | 0.00040322 | FALSE | FALSE
2019 | H | ZV | NOX | 50 | 0.0014282 | FALSE | FALSE
2019 | H | LV | NH3 | 50 | 1.2324e-05 | FALSE | FALSE
2019 | H | ZV | NH3 | 50 | 9.8251e-06 | FALSE | FALSE
2019 | H | LV | PM10 | 50 | 3.4882e-05 | FALSE | FALSE
2019 | H | ZV | PM10 | 50 | 0.00017269 | FALSE | FALSE
2019 | R | LV | BC | 50 | 5.8637e-06 | FALSE | FALSE
2019 | R | ZV | BC | 50 | 2.0949e-05 | FALSE | FALSE
2019 | R | LV | NO2 | 50 | 0.00014783 | FALSE | FALSE
2019 | R | ZV | NO2 | 50 | 0.00018769 | FALSE | FALSE
2019 | R | LV | PM25 | 50 | 2.13e-05 | FALSE | FALSE
2019 | R | ZV | PM25 | 50 | 8.8203e-05 | FALSE | FALSE
2019 | R | LV | N2O | 50 | 2.5853e-06 | FALSE | FALSE
2019 | R | ZV | N2O | 50 | 8.7085e-05 | FALSE | FALSE
2019 | R | LV | VOC | 50 | 2.6875e-05 | FALSE | FALSE
2019 | R | ZV | VOC | 50 | 6.0723e-05 | FALSE | FALSE
2019 | R | LV | CH4 | 50 | 1.8612e-06 | FALSE | FALSE
2019 | R | ZV | CH4 | 50 | 1.2321e-05 | FALSE | FALSE
2019 | R | LV | NOX | 50 | 0.00041011 | FALSE | FALSE
2019 | R | ZV | NOX | 50 | 0.0016283 | FALSE | FALSE
2019 | R | LV | NH3 | 50 | 6.774e-06 | FALSE | FALSE
2019 | R | ZV | NH3 | 50 | 4.933e-05 | FALSE | FALSE
2019 | R | LV | PM10 | 50 | 3.5555e-05 | FALSE | FALSE
2019 | R | ZV | PM10 | 50 | 0.00016961 | FALSE | FALSE
2019 | U | LV | BC | 50 | 9.2329e-06 | FALSE | FALSE
2019 | U | ZV | BC | 50 | 2.2583e-05 | FALSE | FALSE
2019 | U | LV | NO2 | 50 | 0.00016431 | FALSE | FALSE
2019 | U | ZV | NO2 | 50 | 0.00020983 | FALSE | FALSE
2019 | U | LV | PM25 | 50 | 2.5871e-05 | FALSE | FALSE
2019 | U | ZV | PM25 | 50 | 8.8157e-05 | FALSE | FALSE
2019 | U | LV | N2O | 50 | 9.3623e-06 | FALSE | FALSE
2019 | U | ZV | N2O | 50 | 3.9014e-05 | FALSE | FALSE
2019 | U | LV | VOC | 50 | 0.00015568 | FALSE | FALSE
2019 | U | ZV | VOC | 50 | 6.4889e-05 | FALSE | FALSE
2019 | U | LV | CH4 | 50 | 2.2344e-06 | FALSE | FALSE
2019 | U | ZV | CH4 | 50 | 1.6648e-05 | FALSE | FALSE
2019 | U | LV | NOX | 50 | 0.00045682 | FALSE | FALSE
2019 | U | ZV | NOX | 50 | 0.0017955 | FALSE | FALSE
2019 | U | LV | NH3 | 50 | 3.0106e-06 | FALSE | FALSE
2019 | U | ZV | NH3 | 50 | 8.5428e-06 | FALSE | FALSE
2019 | U | LV | PM10 | 50 | 3.9977e-05 | FALSE | FALSE
2019 | U | ZV | PM10 | 50 | 0.00016689 | FALSE | FALSE
2019 | H | LV | BC | 60 | 5.0921e-06 | FALSE | FALSE
2019 | H | ZV | BC | 60 | 1.7502e-05 | FALSE | FALSE
2019 | H | LV | NO2 | 60 | 0.00013818 | FALSE | FALSE
2019 | H | ZV | NO2 | 60 | 0.00013633 | FALSE | FALSE
2019 | H | LV | PM25 | 60 | 1.9026e-05 | FALSE | FALSE
2019 | H | ZV | PM25 | 60 | 8.1477e-05 | FALSE | FALSE
2019 | H | LV | N2O | 60 | 3.0165e-06 | FALSE | FALSE
2019 | H | ZV | N2O | 60 | 4.3018e-05 | FALSE | FALSE
2019 | H | LV | VOC | 60 | 1.9995e-05 | FALSE | FALSE
2019 | H | ZV | VOC | 60 | 4.9176e-05 | FALSE | FALSE
2019 | H | LV | CH4 | 60 | 2.5261e-06 | FALSE | FALSE
2019 | H | ZV | CH4 | 60 | 9.7334e-06 | FALSE | FALSE
2019 | H | LV | NOX | 60 | 0.00038385 | FALSE | FALSE
2019 | H | ZV | NOX | 60 | 0.0011956 | FALSE | FALSE
2019 | H | LV | NH3 | 60 | 1.2324e-05 | FALSE | FALSE
2019 | H | ZV | NH3 | 60 | 9.8251e-06 | FALSE | FALSE
2019 | H | LV | PM10 | 60 | 3.1819e-05 | FALSE | FALSE
2019 | H | ZV | PM10 | 60 | 0.00015884 | FALSE | FALSE
2019 | R | LV | BC | 60 | 5.604e-06 | FALSE | FALSE
2019 | R | ZV | BC | 60 | 1.9175e-05 | FALSE | FALSE
2019 | R | LV | NO2 | 60 | 0.00014047 | FALSE | FALSE
2019 | R | ZV | NO2 | 60 | 0.00016197 | FALSE | FALSE
2019 | R | LV | PM25 | 60 | 1.97e-05 | FALSE | FALSE
2019 | R | ZV | PM25 | 60 | 8.0661e-05 | FALSE | FALSE
2019 | R | LV | N2O | 60 | 2.5853e-06 | FALSE | FALSE
2019 | R | ZV | N2O | 60 | 8.7085e-05 | FALSE | FALSE
2019 | R | LV | VOC | 60 | 2.5447e-05 | FALSE | FALSE
2019 | R | ZV | VOC | 60 | 5.3616e-05 | FALSE | FALSE
2019 | R | LV | CH4 | 60 | 1.8612e-06 | FALSE | FALSE
2019 | R | ZV | CH4 | 60 | 1.2321e-05 | FALSE | FALSE
2019 | R | LV | NOX | 60 | 0.00039044 | FALSE | FALSE
2019 | R | ZV | NOX | 60 | 0.0013864 | FALSE | FALSE
2019 | R | LV | NH3 | 60 | 6.774e-06 | FALSE | FALSE
2019 | R | ZV | NH3 | 60 | 4.933e-05 | FALSE | FALSE
2019 | R | LV | PM10 | 60 | 3.2468e-05 | FALSE | FALSE
2019 | R | ZV | PM10 | 60 | 0.00015603 | FALSE | FALSE
2019 | U | LV | BC | 60 | 8.8588e-06 | FALSE | FALSE
2019 | U | ZV | BC | 60 | 2.0693e-05 | FALSE | FALSE
2019 | U | LV | NO2 | 60 | 0.00015614 | FALSE | FALSE
2019 | U | ZV | NO2 | 60 | 0.00018225 | FALSE | FALSE
2019 | U | LV | PM25 | 60 | 2.4102e-05 | FALSE | FALSE
2019 | U | ZV | PM25 | 60 | 8.0639e-05 | FALSE | FALSE
2019 | U | LV | N2O | 60 | 9.3623e-06 | FALSE | FALSE
2019 | U | ZV | N2O | 60 | 3.9014e-05 | FALSE | FALSE
2019 | U | LV | VOC | 60 | 0.00015356 | FALSE | FALSE
2019 | U | ZV | VOC | 60 | 5.7314e-05 | FALSE | FALSE
2019 | U | LV | CH4 | 60 | 2.2344e-06 | FALSE | FALSE
2019 | U | ZV | CH4 | 60 | 1.6648e-05 | FALSE | FALSE
2019 | U | LV | NOX | 60 | 0.0004351 | FALSE | FALSE
2019 | U | ZV | NOX | 60 | 0.0015396 | FALSE | FALSE
2019 | U | LV | NH3 | 60 | 3.0106e-06 | FALSE | FALSE
2019 | U | ZV | NH3 | 60 | 8.5428e-06 | FALSE | FALSE
2019 | U | LV | PM10 | 60 | 3.6734e-05 | FALSE | FALSE
2019 | U | ZV | PM10 | 60 | 0.00015342 | FALSE | FALSE
2019 | H | LV | BC | 70 | 5.0837e-06 | FALSE | FALSE
2019 | H | ZV | BC | 70 | 1.6249e-05 | FALSE | FALSE
2019 | H | LV | NO2 | 70 | 0.00013654 | FALSE | FALSE
2019 | H | ZV | NO2 | 70 | 0.00011878 | FALSE | FALSE
2019 | H | LV | PM25 | 70 | 1.7748e-05 | FALSE | FALSE
2019 | H | ZV | PM25 | 70 | 7.4473e-05 | FALSE | FALSE
2019 | H | LV | N2O | 70 | 3.0165e-06 | FALSE | FALSE
2019 | H | ZV | N2O | 70 | 4.3018e-05 | FALSE | FALSE
2019 | H | LV | VOC | 70 | 1.9254e-05 | FALSE | FALSE
2019 | H | ZV | VOC | 70 | 4.4472e-05 | FALSE | FALSE
2019 | H | LV | CH4 | 70 | 2.5261e-06 | FALSE | FALSE
2019 | H | ZV | CH4 | 70 | 9.7334e-06 | FALSE | FALSE
2019 | H | LV | NOX | 70 | 0.0003792 | FALSE | FALSE
2019 | H | ZV | NOX | 70 | 0.001028 | FALSE | FALSE
2019 | H | LV | NH3 | 70 | 1.2324e-05 | FALSE | FALSE
2019 | H | ZV | NH3 | 70 | 9.8251e-06 | FALSE | FALSE
2019 | H | LV | PM10 | 70 | 2.9051e-05 | FALSE | FALSE
2019 | H | ZV | PM10 | 70 | 0.00014566 | FALSE | FALSE
2019 | R | LV | BC | 70 | 5.6074e-06 | FALSE | FALSE
2019 | R | ZV | BC | 70 | 1.792e-05 | FALSE | FALSE
2019 | R | LV | NO2 | 70 | 0.0001388 | FALSE | FALSE
2019 | R | ZV | NO2 | 70 | 0.0001437 | FALSE | FALSE
2019 | R | LV | PM25 | 70 | 1.8433e-05 | FALSE | FALSE
2019 | R | ZV | PM25 | 70 | 7.392e-05 | FALSE | FALSE
2019 | R | LV | N2O | 70 | 2.5853e-06 | FALSE | FALSE
2019 | R | ZV | N2O | 70 | 8.7085e-05 | FALSE | FALSE
2019 | R | LV | VOC | 70 | 2.4636e-05 | FALSE | FALSE
2019 | R | ZV | VOC | 70 | 4.8522e-05 | FALSE | FALSE
2019 | R | LV | CH4 | 70 | 1.8612e-06 | FALSE | FALSE
2019 | R | ZV | CH4 | 70 | 1.2321e-05 | FALSE | FALSE
2019 | R | LV | NOX | 70 | 0.00038572 | FALSE | FALSE
2019 | R | ZV | NOX | 70 | 0.0012139 | FALSE | FALSE
2019 | R | LV | NH3 | 70 | 6.774e-06 | FALSE | FALSE
2019 | R | ZV | NH3 | 70 | 4.933e-05 | FALSE | FALSE
2019 | R | LV | PM10 | 70 | 2.9713e-05 | FALSE | FALSE
2019 | R | ZV | PM10 | 70 | 0.00014325 | FALSE | FALSE
2019 | U | LV | BC | 70 | 8.9341e-06 | FALSE | FALSE
2019 | U | ZV | BC | 70 | 1.94e-05 | FALSE | FALSE
2019 | U | LV | NO2 | 70 | 0.00015428 | FALSE | FALSE
2019 | U | ZV | NO2 | 70 | 0.00016286 | FALSE | FALSE
2019 | U | LV | PM25 | 70 | 2.2896e-05 | FALSE | FALSE
2019 | U | ZV | PM25 | 70 | 7.4027e-05 | FALSE | FALSE
2019 | U | LV | N2O | 70 | 9.3623e-06 | FALSE | FALSE
2019 | U | ZV | N2O | 70 | 3.9014e-05 | FALSE | FALSE
2019 | U | LV | VOC | 70 | 0.00015222 | FALSE | FALSE
2019 | U | ZV | VOC | 70 | 5.1994e-05 | FALSE | FALSE
2019 | U | LV | CH4 | 70 | 2.2344e-06 | FALSE | FALSE
2019 | U | ZV | CH4 | 70 | 1.6648e-05 | FALSE | FALSE
2019 | U | LV | NOX | 70 | 0.00042991 | FALSE | FALSE
2019 | U | ZV | NOX | 70 | 0.0013592 | FALSE | FALSE
2019 | U | LV | NH3 | 70 | 3.0106e-06 | FALSE | FALSE
2019 | U | ZV | NH3 | 70 | 8.5428e-06 | FALSE | FALSE
2019 | U | LV | PM10 | 70 | 3.4057e-05 | FALSE | FALSE
2019 | U | ZV | PM10 | 70 | 0.00014086 | FALSE | FALSE
2019 | H | LV | BC | 80 | 5.3068e-06 | FALSE | FALSE
2019 | H | ZV | BC | 80 | 1.5282e-05 | FALSE | FALSE
2019 | H | LV | NO2 | 80 | 0.0001411 | FALSE | FALSE
2019 | H | ZV | NO2 | 80 | 0.00010579 | FALSE | FALSE
2019 | H | LV | PM25 | 80 | 1.6759e-05 | FALSE | FALSE
2019 | H | ZV | PM25 | 80 | 6.792e-05 | FALSE | FALSE
2019 | H | LV | N2O | 80 | 3.0165e-06 | FALSE | FALSE
2019 | H | ZV | N2O | 80 | 4.3018e-05 | FALSE | FALSE
2019 | H | LV | VOC | 80 | 1.9002e-05 | FALSE | FALSE
2019 | H | ZV | VOC | 80 | 4.0911e-05 | FALSE | FALSE
2019 | H | LV | CH4 | 80 | 2.5261e-06 | FALSE | FALSE
2019 | H | ZV | CH4 | 80 | 9.7334e-06 | FALSE | FALSE
2019 | H | LV | NOX | 80 | 0.00039079 | FALSE | FALSE
2019 | H | ZV | NOX | 80 | 0.00090357 | FALSE | FALSE
2019 | H | LV | NH3 | 80 | 1.2324e-05 | FALSE | FALSE
2019 | H | ZV | NH3 | 80 | 9.8251e-06 | FALSE | FALSE
2019 | H | LV | PM10 | 80 | 2.6571e-05 | FALSE | FALSE
2019 | H | ZV | PM10 | 80 | 0.00013294 | FALSE | FALSE
2019 | R | LV | BC | 80 | 5.8726e-06 | FALSE | FALSE
2019 | R | ZV | BC | 80 | 1.7032e-05 | FALSE | FALSE
2019 | R | LV | NO2 | 80 | 0.00014343 | FALSE | FALSE
2019 | R | ZV | NO2 | 80 | 0.00013064 | FALSE | FALSE
2019 | R | LV | PM25 | 80 | 1.7492e-05 | FALSE | FALSE
2019 | R | ZV | PM25 | 80 | 6.7742e-05 | FALSE | FALSE
2019 | R | LV | N2O | 80 | 2.5853e-06 | FALSE | FALSE
2019 | R | ZV | N2O | 80 | 8.7085e-05 | FALSE | FALSE
2019 | R | LV | VOC | 80 | 2.4339e-05 | FALSE | FALSE
2019 | R | ZV | VOC | 80 | 4.4733e-05 | FALSE | FALSE
2019 | R | LV | CH4 | 80 | 1.8612e-06 | FALSE | FALSE
2019 | R | ZV | CH4 | 80 | 1.2321e-05 | FALSE | FALSE
2019 | R | LV | NOX | 80 | 0.00039751 | FALSE | FALSE
2019 | R | ZV | NOX | 80 | 0.0010903 | FALSE | FALSE
2019 | R | LV | NH3 | 80 | 6.774e-06 | FALSE | FALSE
2019 | R | ZV | NH3 | 80 | 4.933e-05 | FALSE | FALSE
2019 | R | LV | PM10 | 80 | 2.7284e-05 | FALSE | FALSE
2019 | R | ZV | PM10 | 80 | 0.00013103 | FALSE | FALSE
2019 | U | LV | BC | 80 | 9.4562e-06 | FALSE | FALSE
2019 | U | ZV | BC | 80 | 1.8544e-05 | FALSE | FALSE
2019 | U | LV | NO2 | 80 | 0.00015942 | FALSE | FALSE
2019 | U | ZV | NO2 | 80 | 0.00014939 | FALSE | FALSE
2019 | U | LV | PM25 | 80 | 2.2244e-05 | FALSE | FALSE
2019 | U | ZV | PM25 | 80 | 6.8071e-05 | FALSE | FALSE
2019 | U | LV | N2O | 80 | 9.3623e-06 | FALSE | FALSE
2019 | U | ZV | N2O | 80 | 3.9014e-05 | FALSE | FALSE
2019 | U | LV | VOC | 80 | 0.00015157 | FALSE | FALSE
2019 | U | ZV | VOC | 80 | 4.8167e-05 | FALSE | FALSE
2019 | U | LV | CH4 | 80 | 2.2344e-06 | FALSE | FALSE
2019 | U | ZV | CH4 | 80 | 1.6648e-05 | FALSE | FALSE
2019 | U | LV | NOX | 80 | 0.00044302 | FALSE | FALSE
2019 | U | ZV | NOX | 80 | 0.0012339 | FALSE | FALSE
2019 | U | LV | NH3 | 80 | 3.0106e-06 | FALSE | FALSE
2019 | U | ZV | NH3 | 80 | 8.5428e-06 | FALSE | FALSE
2019 | U | LV | PM10 | 80 | 3.1932e-05 | FALSE | FALSE
2019 | U | ZV | PM10 | 80 | 0.00012895 | FALSE | FALSE
2019 | H | LV | BC | 90 | 5.7614e-06 | FALSE | FALSE
2019 | H | ZV | BC | 90 | 1.4654e-05 | FALSE | FALSE
2019 | H | LV | NO2 | 90 | 0.00015306 | FALSE | FALSE
2019 | H | ZV | NO2 | 90 | 0.0001003 | FALSE | FALSE
2019 | H | LV | PM25 | 90 | 1.6059e-05 | FALSE | FALSE
2019 | H | ZV | PM25 | 90 | 6.1917e-05 | FALSE | FALSE
2019 | H | LV | N2O | 90 | 3.0165e-06 | FALSE | FALSE
2019 | H | ZV | N2O | 90 | 4.3018e-05 | FALSE | FALSE
2019 | H | LV | VOC | 90 | 1.9168e-05 | FALSE | FALSE
2019 | H | ZV | VOC | 90 | 3.9271e-05 | FALSE | FALSE
2019 | H | LV | CH4 | 90 | 2.5261e-06 | FALSE | FALSE
2019 | H | ZV | CH4 | 90 | 9.7334e-06 | FALSE | FALSE
2019 | H | LV | NOX | 90 | 0.00042201 | FALSE | FALSE
2019 | H | ZV | NOX | 90 | 0.00085127 | FALSE | FALSE
2019 | H | LV | NH3 | 90 | 1.2324e-05 | FALSE | FALSE
2019 | H | ZV | NH3 | 90 | 9.8251e-06 | FALSE | FALSE
2019 | H | LV | PM10 | 90 | 2.4381e-05 | FALSE | FALSE
2019 | H | ZV | PM10 | 90 | 0.00012076 | FALSE | FALSE
2019 | R | LV | BC | 90 | 6.3994e-06 | FALSE | FALSE
2019 | R | ZV | BC | 90 | 1.6521e-05 | FALSE | FALSE
2019 | R | LV | NO2 | 90 | 0.00015558 | FALSE | FALSE
2019 | R | ZV | NO2 | 90 | 0.00012565 | FALSE | FALSE
2019 | R | LV | PM25 | 90 | 1.6877e-05 | FALSE | FALSE
2019 | R | ZV | PM25 | 90 | 6.2158e-05 | FALSE | FALSE
2019 | R | LV | N2O | 90 | 2.5853e-06 | FALSE | FALSE
2019 | R | ZV | N2O | 90 | 8.7085e-05 | FALSE | FALSE
2019 | R | LV | VOC | 90 | 2.4483e-05 | FALSE | FALSE
2019 | R | ZV | VOC | 90 | 4.3034e-05 | FALSE | FALSE
2019 | R | LV | CH4 | 90 | 1.8612e-06 | FALSE | FALSE
2019 | R | ZV | CH4 | 90 | 1.2321e-05 | FALSE | FALSE
2019 | R | LV | NOX | 90 | 0.00042923 | FALSE | FALSE
2019 | R | ZV | NOX | 90 | 0.0010436 | FALSE | FALSE
2019 | R | LV | NH3 | 90 | 6.774e-06 | FALSE | FALSE
2019 | R | ZV | NH3 | 90 | 4.933e-05 | FALSE | FALSE
2019 | R | LV | PM10 | 90 | 2.5181e-05 | FALSE | FALSE
2019 | R | ZV | PM10 | 90 | 0.0001194 | FALSE | FALSE
2019 | U | LV | BC | 90 | 1.0425e-05 | FALSE | FALSE
2019 | U | ZV | BC | 90 | 1.8084e-05 | FALSE | FALSE
2019 | U | LV | NO2 | 90 | 0.0001729 | FALSE | FALSE
2019 | U | ZV | NO2 | 90 | 0.00014427 | FALSE | FALSE
2019 | U | LV | PM25 | 90 | 2.2143e-05 | FALSE | FALSE
2019 | U | ZV | PM25 | 90 | 6.2726e-05 | FALSE | FALSE
2019 | U | LV | N2O | 90 | 9.3623e-06 | FALSE | FALSE
2019 | U | ZV | N2O | 90 | 3.9014e-05 | FALSE | FALSE
2019 | U | LV | VOC | 90 | 0.00015155 | FALSE | FALSE
2019 | U | ZV | VOC | 90 | 4.646e-05 | FALSE | FALSE
2019 | U | LV | CH4 | 90 | 2.2344e-06 | FALSE | FALSE
2019 | U | ZV | CH4 | 90 | 1.6648e-05 | FALSE | FALSE
2019 | U | LV | NOX | 90 | 0.00047822 | FALSE | FALSE
2019 | U | ZV | NOX | 90 | 0.0011873 | FALSE | FALSE
2019 | U | LV | NH3 | 90 | 3.0106e-06 | FALSE | FALSE
2019 | U | ZV | NH3 | 90 | 8.5428e-06 | FALSE | FALSE
2019 | U | LV | PM10 | 90 | 3.0357e-05 | FALSE | FALSE
2019 | U | ZV | PM10 | 90 | 0.00011766 | FALSE | FALSE
2019 | H | LV | BC | 100 | 6.531e-06 | FALSE | FALSE
2019 | H | ZV | BC | 100 | 1.4574e-05 | FALSE | FALSE
2019 | H | LV | NO2 | 100 | 0.00017421 | FALSE | FALSE
2019 | H | ZV | NO2 | 100 | 9.984e-05 | FALSE | FALSE
2019 | H | LV | PM25 | 100 | 1.655e-05 | FALSE | FALSE
2019 | H | ZV | PM25 | 100 | 6.0116e-05 | FALSE | FALSE
2019 | H | LV | N2O | 100 | 3.0165e-06 | FALSE | FALSE
2019 | H | ZV | N2O | 100 | 4.3018e-05 | FALSE | FALSE
2019 | H | LV | VOC | 100 | 1.9755e-05 | FALSE | FALSE
2019 | H | ZV | VOC | 100 | 3.9151e-05 | FALSE | FALSE
2019 | H | LV | CH4 | 100 | 2.5261e-06 | FALSE | FALSE
2019 | H | ZV | CH4 | 100 | 9.7334e-06 | FALSE | FALSE
2019 | H | LV | NOX | 100 | 0.00047798 | FALSE | FALSE
2019 | H | ZV | NOX | 100 | 0.00084682 | FALSE | FALSE
2019 | H | LV | NH3 | 100 | 1.2324e-05 | FALSE | FALSE
2019 | H | ZV | NH3 | 100 | 9.8251e-06 | FALSE | FALSE
2019 | H | LV | PM10 | 100 | 2.4225e-05 | FALSE | FALSE
2019 | H | ZV | PM10 | 100 | 0.00011634 | FALSE | FALSE
2019 | R | LV | BC | 100 | 7.2712e-06 | FALSE | FALSE
2019 | R | ZV | BC | 100 | 1.6459e-05 | FALSE | FALSE
2019 | R | LV | NO2 | 100 | 0.00017708 | FALSE | FALSE
2019 | R | ZV | NO2 | 100 | 0.00012546 | FALSE | FALSE
2019 | R | LV | PM25 | 100 | 1.7487e-05 | FALSE | FALSE
2019 | R | ZV | PM25 | 100 | 6.0387e-05 | FALSE | FALSE
2019 | R | LV | N2O | 100 | 2.5853e-06 | FALSE | FALSE
2019 | R | ZV | N2O | 100 | 8.7085e-05 | FALSE | FALSE
2019 | R | LV | VOC | 100 | 2.5067e-05 | FALSE | FALSE
2019 | R | ZV | VOC | 100 | 4.2983e-05 | FALSE | FALSE
2019 | R | LV | CH4 | 100 | 1.8612e-06 | FALSE | FALSE
2019 | R | ZV | CH4 | 100 | 1.2321e-05 | FALSE | FALSE
2019 | R | LV | NOX | 100 | 0.00048612 | FALSE | FALSE
2019 | R | ZV | NOX | 100 | 0.0010417 | FALSE | FALSE
2019 | R | LV | NH3 | 100 | 6.774e-06 | FALSE | FALSE
2019 | R | ZV | NH3 | 100 | 4.933e-05 | FALSE | FALSE
2019 | R | LV | PM10 | 100 | 2.5145e-05 | FALSE | FALSE
2019 | R | ZV | PM10 | 100 | 0.00011501 | FALSE | FALSE
2019 | U | LV | BC | 100 | 1.1921e-05 | FALSE | FALSE
2019 | U | ZV | BC | 100 | 1.7999e-05 | FALSE | FALSE
2019 | U | LV | NO2 | 100 | 0.00019676 | FALSE | FALSE
2019 | U | ZV | NO2 | 100 | 0.00014373 | FALSE | FALSE
2019 | U | LV | PM25 | 100 | 2.3477e-05 | FALSE | FALSE
2019 | U | ZV | PM25 | 100 | 6.0924e-05 | FALSE | FALSE
2019 | U | LV | N2O | 100 | 9.3623e-06 | FALSE | FALSE
2019 | U | ZV | N2O | 100 | 3.9014e-05 | FALSE | FALSE
2019 | U | LV | VOC | 100 | 0.00015211 | FALSE | FALSE
2019 | U | ZV | VOC | 100 | 4.6319e-05 | FALSE | FALSE
2019 | U | LV | CH4 | 100 | 2.2344e-06 | FALSE | FALSE
2019 | U | ZV | CH4 | 100 | 1.6648e-05 | FALSE | FALSE
2019 | U | LV | NOX | 100 | 0.00054132 | FALSE | FALSE
2019 | U | ZV | NOX | 100 | 0.0011821 | FALSE | FALSE
2019 | U | LV | NH3 | 100 | 3.0106e-06 | FALSE | FALSE
2019 | U | ZV | NH3 | 100 | 8.5428e-06 | FALSE | FALSE
2019 | U | LV | PM10 | 100 | 3.1053e-05 | FALSE | FALSE
2019 | U | ZV | PM10 | 100 | 0.00011324 | FALSE | FALSE
2019 | H | LV | BC | 110 | 7.5488e-06 | FALSE | FALSE
2019 | H | ZV | BC | 110 | 1.4567e-05 | FALSE | FALSE
2019 | H | LV | NO2 | 110 | 0.00020629 | FALSE | FALSE
2019 | H | ZV | NO2 | 110 | 9.982e-05 | FALSE | FALSE
2019 | H | LV | PM25 | 110 | 1.7796e-05 | FALSE | FALSE
2019 | H | ZV | PM25 | 110 | 6.0105e-05 | FALSE | FALSE
2019 | H | LV | N2O | 110 | 3.0165e-06 | FALSE | FALSE
2019 | H | ZV | N2O | 110 | 4.3018e-05 | FALSE | FALSE
2019 | H | LV | VOC | 110 | 2.0595e-05 | FALSE | FALSE
2019 | H | ZV | VOC | 110 | 3.9118e-05 | FALSE | FALSE
2019 | H | LV | CH4 | 110 | 2.5261e-06 | FALSE | FALSE
2019 | H | ZV | CH4 | 110 | 9.7334e-06 | FALSE | FALSE
2019 | H | LV | NOX | 110 | 0.00056373 | FALSE | FALSE
2019 | H | ZV | NOX | 110 | 0.00084668 | FALSE | FALSE
2019 | H | LV | NH3 | 110 | 1.2324e-05 | FALSE | FALSE
2019 | H | ZV | NH3 | 110 | 9.8251e-06 | FALSE | FALSE
2019 | H | LV | PM10 | 110 | 2.5471e-05 | FALSE | FALSE
2019 | H | ZV | PM10 | 110 | 0.00011633 | FALSE | FALSE
2019 | R | LV | BC | 110 | 8.4214e-06 | FALSE | FALSE
2019 | R | ZV | BC | 110 | 1.6456e-05 | FALSE | FALSE
2019 | R | LV | NO2 | 110 | 0.00020969 | FALSE | FALSE
2019 | R | ZV | NO2 | 110 | 0.00012545 | FALSE | FALSE
2019 | R | LV | PM25 | 110 | 1.8886e-05 | FALSE | FALSE
2019 | R | ZV | PM25 | 110 | 6.0383e-05 | FALSE | FALSE
2019 | R | LV | N2O | 110 | 2.5853e-06 | FALSE | FALSE
2019 | R | ZV | N2O | 110 | 8.7085e-05 | FALSE | FALSE
2019 | R | LV | VOC | 110 | 2.5923e-05 | FALSE | FALSE
2019 | R | ZV | VOC | 110 | 4.2969e-05 | FALSE | FALSE
2019 | R | LV | CH4 | 110 | 1.8612e-06 | FALSE | FALSE
2019 | R | ZV | CH4 | 110 | 1.2321e-05 | FALSE | FALSE
2019 | R | LV | NOX | 110 | 0.00057327 | FALSE | FALSE
2019 | R | ZV | NOX | 110 | 0.0010416 | FALSE | FALSE
2019 | R | LV | NH3 | 110 | 6.774e-06 | FALSE | FALSE
2019 | R | ZV | NH3 | 110 | 4.933e-05 | FALSE | FALSE
2019 | R | LV | PM10 | 110 | 2.6545e-05 | FALSE | FALSE
2019 | R | ZV | PM10 | 110 | 0.00011501 | FALSE | FALSE
2019 | U | LV | BC | 110 | 1.3879e-05 | FALSE | FALSE
2019 | U | ZV | BC | 110 | 1.7991e-05 | FALSE | FALSE
2019 | U | LV | NO2 | 110 | 0.00023293 | FALSE | FALSE
2019 | U | ZV | NO2 | 110 | 0.0001437 | FALSE | FALSE
2019 | U | LV | PM25 | 110 | 2.5819e-05 | FALSE | FALSE
2019 | U | ZV | PM25 | 110 | 6.0913e-05 | FALSE | FALSE
2019 | U | LV | N2O | 110 | 9.3623e-06 | FALSE | FALSE
2019 | U | ZV | N2O | 110 | 3.9014e-05 | FALSE | FALSE
2019 | U | LV | VOC | 110 | 0.00015307 | FALSE | FALSE
2019 | U | ZV | VOC | 110 | 4.6282e-05 | FALSE | FALSE
2019 | U | LV | CH4 | 110 | 2.2344e-06 | FALSE | FALSE
2019 | U | ZV | CH4 | 110 | 1.6648e-05 | FALSE | FALSE
2019 | U | LV | NOX | 110 | 0.00063797 | FALSE | FALSE
2019 | U | ZV | NOX | 110 | 0.0011819 | FALSE | FALSE
2019 | U | LV | NH3 | 110 | 3.0106e-06 | FALSE | FALSE
2019 | U | ZV | NH3 | 110 | 8.5428e-06 | FALSE | FALSE
2019 | U | LV | PM10 | 110 | 3.3394e-05 | FALSE | FALSE
2019 | U | ZV | PM10 | 110 | 0.00011322 | FALSE | FALSE
2019 | H | LV | BC | 120 | 8.014e-06 | FALSE | FALSE
2019 | H | ZV | BC | 120 | 1.4567e-05 | FALSE | FALSE
2019 | H | LV | NO2 | 120 | 0.00024637 | FALSE | FALSE
2019 | H | ZV | NO2 | 120 | 9.982e-05 | FALSE | FALSE
2019 | H | LV | PM25 | 120 | 1.8462e-05 | FALSE | FALSE
2019 | H | ZV | PM25 | 120 | 6.0105e-05 | FALSE | FALSE
2019 | H | LV | N2O | 120 | 3.0165e-06 | FALSE | FALSE
2019 | H | ZV | N2O | 120 | 4.3018e-05 | FALSE | FALSE
2019 | H | LV | VOC | 120 | 2.181e-05 | FALSE | FALSE
2019 | H | ZV | VOC | 120 | 3.9118e-05 | FALSE | FALSE
2019 | H | LV | CH4 | 120 | 2.5261e-06 | FALSE | FALSE
2019 | H | ZV | CH4 | 120 | 9.7334e-06 | FALSE | FALSE
2019 | H | LV | NOX | 120 | 0.00067249 | FALSE | FALSE
2019 | H | ZV | NOX | 120 | 0.00084668 | FALSE | FALSE
2019 | H | LV | NH3 | 120 | 1.2324e-05 | FALSE | FALSE
2019 | H | ZV | NH3 | 120 | 9.8251e-06 | FALSE | FALSE
2019 | H | LV | PM10 | 120 | 2.6136e-05 | FALSE | FALSE
2019 | H | ZV | PM10 | 120 | 0.00011633 | FALSE | FALSE
2019 | R | LV | BC | 120 | 8.9445e-06 | FALSE | FALSE
2019 | R | ZV | BC | 120 | 1.6456e-05 | FALSE | FALSE
2019 | R | LV | NO2 | 120 | 0.00025042 | FALSE | FALSE
2019 | R | ZV | NO2 | 120 | 0.00012545 | FALSE | FALSE
2019 | R | LV | PM25 | 120 | 1.9619e-05 | FALSE | FALSE
2019 | R | ZV | PM25 | 120 | 6.0383e-05 | FALSE | FALSE
2019 | R | LV | N2O | 120 | 2.5853e-06 | FALSE | FALSE
2019 | R | ZV | N2O | 120 | 8.7085e-05 | FALSE | FALSE
2019 | R | LV | VOC | 120 | 2.7141e-05 | FALSE | FALSE
2019 | R | ZV | VOC | 120 | 4.2969e-05 | FALSE | FALSE
2019 | R | LV | CH4 | 120 | 1.8612e-06 | FALSE | FALSE
2019 | R | ZV | CH4 | 120 | 1.2321e-05 | FALSE | FALSE
2019 | R | LV | NOX | 120 | 0.00068379 | FALSE | FALSE
2019 | R | ZV | NOX | 120 | 0.0010416 | FALSE | FALSE
2019 | R | LV | NH3 | 120 | 6.774e-06 | FALSE | FALSE
2019 | R | ZV | NH3 | 120 | 4.933e-05 | FALSE | FALSE
2019 | R | LV | PM10 | 120 | 2.7277e-05 | FALSE | FALSE
2019 | R | ZV | PM10 | 120 | 0.00011501 | FALSE | FALSE
2019 | U | LV | BC | 120 | 1.4757e-05 | FALSE | FALSE
2019 | U | ZV | BC | 120 | 1.7991e-05 | FALSE | FALSE
2019 | U | LV | NO2 | 120 | 0.00027814 | FALSE | FALSE
2019 | U | ZV | NO2 | 120 | 0.0001437 | FALSE | FALSE
2019 | U | LV | PM25 | 120 | 2.696e-05 | FALSE | FALSE
2019 | U | ZV | PM25 | 120 | 6.0913e-05 | FALSE | FALSE
2019 | U | LV | N2O | 120 | 9.3623e-06 | FALSE | FALSE
2019 | U | ZV | N2O | 120 | 3.9014e-05 | FALSE | FALSE
2019 | U | LV | VOC | 120 | 0.00015432 | FALSE | FALSE
2019 | U | ZV | VOC | 120 | 4.6282e-05 | FALSE | FALSE
2019 | U | LV | CH4 | 120 | 2.2344e-06 | FALSE | FALSE
2019 | U | ZV | CH4 | 120 | 1.6648e-05 | FALSE | FALSE
2019 | U | LV | NOX | 120 | 0.00076053 | FALSE | FALSE
2019 | U | ZV | NOX | 120 | 0.0011819 | FALSE | FALSE
2019 | U | LV | NH3 | 120 | 3.0106e-06 | FALSE | FALSE
2019 | U | ZV | NH3 | 120 | 8.5428e-06 | FALSE | FALSE
2019 | U | LV | PM10 | 120 | 3.4535e-05 | FALSE | FALSE
2019 | U | ZV | PM10 | 120 | 0.00011322 | FALSE | FALSE
2019 | H | LV | CO2_EQ | 10 | 0.29496 | FALSE | FALSE
2019 | H | ZV | CO2_EQ | 10 | 2.1413 | FALSE | FALSE
2019 | H | LV | CO2 | 10 | 0.294 | FALSE | FALSE
2019 | H | ZV | CO2 | 10 | 2.1283 | FALSE | FALSE
2019 | H | LV | SO2 | 10 | 8.6687e-07 | FALSE | FALSE
2019 | H | ZV | SO2 | 10 | 6.0368e-06 | FALSE | FALSE
2019 | R | LV | CO2_EQ | 10 | 0.30325 | FALSE | FALSE
2019 | R | ZV | CO2_EQ | 10 | 1.9336 | FALSE | FALSE
2019 | R | LV | CO2 | 10 | 0.30243 | FALSE | FALSE
2019 | R | ZV | CO2 | 10 | 1.9074 | FALSE | FALSE
2019 | R | LV | SO2 | 10 | 8.9203e-07 | FALSE | FALSE
2019 | R | ZV | SO2 | 10 | 5.4099e-06 | FALSE | FALSE
2019 | U | LV | CO2_EQ | 10 | 0.37841 | FALSE | FALSE
2019 | U | ZV | CO2_EQ | 10 | 1.7918 | FALSE | FALSE
2019 | U | LV | CO2 | 10 | 0.37473 | FALSE | FALSE
2019 | U | ZV | CO2 | 10 | 1.7798 | FALSE | FALSE
2019 | U | LV | SO2 | 10 | 1.1078e-06 | FALSE | FALSE
2019 | U | ZV | SO2 | 10 | 5.0493e-06 | FALSE | FALSE
2019 | H | LV | CO2_EQ | 20 | 0.22063 | FALSE | FALSE
2019 | H | ZV | CO2_EQ | 20 | 1.416 | FALSE | FALSE
2019 | H | LV | CO2 | 20 | 0.21967 | FALSE | FALSE
2019 | H | ZV | CO2 | 20 | 1.4029 | FALSE | FALSE
2019 | H | LV | SO2 | 20 | 6.4689e-07 | FALSE | FALSE
2019 | H | ZV | SO2 | 20 | 3.979e-06 | FALSE | FALSE
2019 | R | LV | CO2_EQ | 20 | 0.22689 | FALSE | FALSE
2019 | R | ZV | CO2_EQ | 20 | 1.2929 | FALSE | FALSE
2019 | R | LV | CO2 | 20 | 0.22608 | FALSE | FALSE
2019 | R | ZV | CO2 | 20 | 1.2666 | FALSE | FALSE
2019 | R | LV | SO2 | 20 | 6.6596e-07 | FALSE | FALSE
2019 | R | ZV | SO2 | 20 | 3.5921e-06 | FALSE | FALSE
2019 | U | LV | CO2_EQ | 20 | 0.28454 | FALSE | FALSE
2019 | U | ZV | CO2_EQ | 20 | 1.2052 | FALSE | FALSE
2019 | U | LV | CO2 | 20 | 0.28086 | FALSE | FALSE
2019 | U | ZV | CO2 | 20 | 1.1931 | FALSE | FALSE
2019 | U | LV | SO2 | 20 | 8.2931e-07 | FALSE | FALSE
2019 | U | ZV | SO2 | 20 | 3.3847e-06 | FALSE | FALSE
2019 | H | LV | CO2_EQ | 30 | 0.18495 | FALSE | FALSE
2019 | H | ZV | CO2_EQ | 30 | 1.1249 | FALSE | FALSE
2019 | H | LV | CO2 | 30 | 0.18399 | FALSE | FALSE
2019 | H | ZV | CO2 | 30 | 1.1118 | FALSE | FALSE
2019 | H | LV | SO2 | 30 | 5.4099e-07 | FALSE | FALSE
2019 | H | ZV | SO2 | 30 | 3.1531e-06 | FALSE | FALSE
2019 | R | LV | CO2_EQ | 30 | 0.19027 | FALSE | FALSE
2019 | R | ZV | CO2_EQ | 30 | 1.0344 | FALSE | FALSE
2019 | R | LV | CO2 | 30 | 0.18946 | FALSE | FALSE
2019 | R | ZV | CO2 | 30 | 1.0082 | FALSE | FALSE
2019 | R | LV | SO2 | 30 | 5.5727e-07 | FALSE | FALSE
2019 | R | ZV | SO2 | 30 | 2.8588e-06 | FALSE | FALSE
2019 | U | LV | CO2_EQ | 30 | 0.23985 | FALSE | FALSE
2019 | U | ZV | CO2_EQ | 30 | 0.9653 | FALSE | FALSE
2019 | U | LV | CO2 | 30 | 0.23618 | FALSE | FALSE
2019 | U | ZV | CO2 | 30 | 0.95326 | FALSE | FALSE
2019 | U | LV | SO2 | 30 | 6.9654e-07 | FALSE | FALSE
2019 | U | ZV | SO2 | 30 | 2.7038e-06 | FALSE | FALSE
2019 | H | LV | CO2_EQ | 40 | 0.16531 | FALSE | FALSE
2019 | H | ZV | CO2_EQ | 40 | 0.97256 | FALSE | FALSE
2019 | H | LV | CO2 | 40 | 0.16435 | FALSE | FALSE
2019 | H | ZV | CO2 | 40 | 0.9595 | FALSE | FALSE
2019 | H | LV | SO2 | 40 | 4.8276e-07 | FALSE | FALSE
2019 | H | ZV | SO2 | 40 | 2.7209e-06 | FALSE | FALSE
2019 | R | LV | CO2_EQ | 40 | 0.17012 | FALSE | FALSE
2019 | R | ZV | CO2_EQ | 40 | 0.89976 | FALSE | FALSE
2019 | R | LV | CO2 | 40 | 0.16931 | FALSE | FALSE
2019 | R | ZV | CO2 | 40 | 0.8735 | FALSE | FALSE
2019 | R | LV | SO2 | 40 | 4.9753e-07 | FALSE | FALSE
2019 | R | ZV | SO2 | 40 | 2.4768e-06 | FALSE | FALSE
2019 | U | LV | CO2_EQ | 40 | 0.21527 | FALSE | FALSE
2019 | U | ZV | CO2_EQ | 40 | 0.83981 | FALSE | FALSE
2019 | U | LV | CO2 | 40 | 0.2116 | FALSE | FALSE
2019 | U | ZV | CO2 | 40 | 0.82777 | FALSE | FALSE
2019 | U | LV | SO2 | 40 | 6.2359e-07 | FALSE | FALSE
2019 | U | ZV | SO2 | 40 | 2.3475e-06 | FALSE | FALSE
2019 | H | LV | CO2_EQ | 50 | 0.15435 | FALSE | FALSE
2019 | H | ZV | CO2_EQ | 50 | 0.87954 | FALSE | FALSE
2019 | H | LV | CO2 | 50 | 0.15339 | FALSE | FALSE
2019 | H | ZV | CO2 | 50 | 0.86648 | FALSE | FALSE
2019 | H | LV | SO2 | 50 | 4.5039e-07 | FALSE | FALSE
2019 | H | ZV | SO2 | 50 | 2.457e-06 | FALSE | FALSE
2019 | R | LV | CO2_EQ | 50 | 0.15887 | FALSE | FALSE
2019 | R | ZV | CO2_EQ | 50 | 0.81817 | FALSE | FALSE
2019 | R | LV | CO2 | 50 | 0.15806 | FALSE | FALSE
2019 | R | ZV | CO2 | 50 | 0.79191 | FALSE | FALSE
2019 | R | LV | SO2 | 50 | 4.6429e-07 | FALSE | FALSE
2019 | R | ZV | SO2 | 50 | 2.2452e-06 | FALSE | FALSE
2019 | U | LV | CO2_EQ | 50 | 0.20068 | FALSE | FALSE
2019 | U | ZV | CO2_EQ | 50 | 0.76385 | FALSE | FALSE
2019 | U | LV | CO2 | 50 | 0.19783 | FALSE | FALSE
2019 | U | ZV | CO2 | 50 | 0.75181 | FALSE | FALSE
2019 | U | LV | SO2 | 50 | 5.8287e-07 | FALSE | FALSE
2019 | U | ZV | SO2 | 50 | 2.1319e-06 | FALSE | FALSE
2019 | H | LV | CO2_EQ | 60 | 0.14889 | FALSE | FALSE
2019 | H | ZV | CO2_EQ | 60 | 0.81728 | FALSE | FALSE
2019 | H | LV | CO2 | 60 | 0.14793 | FALSE | FALSE
2019 | H | ZV | CO2 | 60 | 0.80422 | FALSE | FALSE
2019 | H | LV | SO2 | 60 | 4.3434e-07 | FALSE | FALSE
2019 | H | ZV | SO2 | 60 | 2.2803e-06 | FALSE | FALSE
2019 | R | LV | CO2_EQ | 60 | 0.15326 | FALSE | FALSE
2019 | R | ZV | CO2_EQ | 60 | 0.76439 | FALSE | FALSE
2019 | R | LV | CO2 | 60 | 0.15244 | FALSE | FALSE
2019 | R | ZV | CO2 | 60 | 0.73813 | FALSE | FALSE
2019 | R | LV | SO2 | 60 | 4.4778e-07 | FALSE | FALSE
2019 | R | ZV | SO2 | 60 | 2.0926e-06 | FALSE | FALSE
2019 | U | LV | CO2_EQ | 60 | 0.19373 | FALSE | FALSE
2019 | U | ZV | CO2_EQ | 60 | 0.71423 | FALSE | FALSE
2019 | U | LV | CO2 | 60 | 0.19089 | FALSE | FALSE
2019 | U | ZV | CO2 | 60 | 0.70219 | FALSE | FALSE
2019 | U | LV | SO2 | 60 | 5.6241e-07 | FALSE | FALSE
2019 | U | ZV | SO2 | 60 | 1.991e-06 | FALSE | FALSE
2019 | H | LV | CO2_EQ | 70 | 0.14735 | FALSE | FALSE
2019 | H | ZV | CO2_EQ | 70 | 0.7732 | FALSE | FALSE
2019 | H | LV | CO2 | 70 | 0.14639 | FALSE | FALSE
2019 | H | ZV | CO2 | 70 | 0.76014 | FALSE | FALSE
2019 | H | LV | SO2 | 70 | 4.2988e-07 | FALSE | FALSE
2019 | H | ZV | SO2 | 70 | 2.1553e-06 | FALSE | FALSE
2019 | R | LV | CO2_EQ | 70 | 0.15167 | FALSE | FALSE
2019 | R | ZV | CO2_EQ | 70 | 0.72748 | FALSE | FALSE
2019 | R | LV | CO2 | 70 | 0.15085 | FALSE | FALSE
2019 | R | ZV | CO2 | 70 | 0.70122 | FALSE | FALSE
2019 | R | LV | SO2 | 70 | 4.4317e-07 | FALSE | FALSE
2019 | R | ZV | SO2 | 70 | 1.9879e-06 | FALSE | FALSE
2019 | U | LV | CO2_EQ | 70 | 0.1917 | FALSE | FALSE
2019 | U | ZV | CO2_EQ | 70 | 0.68104 | FALSE | FALSE
2019 | U | LV | CO2 | 70 | 0.18886 | FALSE | FALSE
2019 | U | ZV | CO2 | 70 | 0.669 | FALSE | FALSE
2019 | U | LV | SO2 | 70 | 5.565e-07 | FALSE | FALSE
2019 | U | ZV | SO2 | 70 | 1.8967e-06 | FALSE | FALSE
2019 | H | LV | CO2_EQ | 80 | 0.14894 | FALSE | FALSE
2019 | H | ZV | CO2_EQ | 80 | 0.74118 | FALSE | FALSE
2019 | H | LV | CO2 | 80 | 0.14798 | FALSE | FALSE
2019 | H | ZV | CO2 | 80 | 0.72811 | FALSE | FALSE
2019 | H | LV | SO2 | 80 | 4.3459e-07 | FALSE | FALSE
2019 | H | ZV | SO2 | 80 | 2.0644e-06 | FALSE | FALSE
2019 | R | LV | CO2_EQ | 80 | 0.15329 | FALSE | FALSE
2019 | R | ZV | CO2_EQ | 80 | 0.70267 | FALSE | FALSE
2019 | R | LV | CO2 | 80 | 0.15247 | FALSE | FALSE
2019 | R | ZV | CO2 | 80 | 0.67641 | FALSE | FALSE
2019 | R | LV | SO2 | 80 | 4.4797e-07 | FALSE | FALSE
2019 | R | ZV | SO2 | 80 | 1.9175e-06 | FALSE | FALSE
2019 | U | LV | CO2_EQ | 80 | 0.1936 | FALSE | FALSE
2019 | U | ZV | CO2_EQ | 80 | 0.66046 | FALSE | FALSE
2019 | U | LV | CO2 | 80 | 0.19075 | FALSE | FALSE
2019 | U | ZV | CO2 | 80 | 0.64842 | FALSE | FALSE
2019 | U | LV | SO2 | 80 | 5.621e-07 | FALSE | FALSE
2019 | U | ZV | SO2 | 80 | 1.8383e-06 | FALSE | FALSE
2019 | H | LV | CO2_EQ | 90 | 0.15331 | FALSE | FALSE
2019 | H | ZV | CO2_EQ | 90 | 0.72839 | FALSE | FALSE
2019 | H | LV | CO2 | 90 | 0.15235 | FALSE | FALSE
2019 | H | ZV | CO2 | 90 | 0.71533 | FALSE | FALSE
2019 | H | LV | SO2 | 90 | 4.4741e-07 | FALSE | FALSE
2019 | H | ZV | SO2 | 90 | 2.0281e-06 | FALSE | FALSE
2019 | R | LV | CO2_EQ | 90 | 0.15777 | FALSE | FALSE
2019 | R | ZV | CO2_EQ | 90 | 0.69438 | FALSE | FALSE
2019 | R | LV | CO2 | 90 | 0.15696 | FALSE | FALSE
2019 | R | ZV | CO2 | 90 | 0.66812 | FALSE | FALSE
2019 | R | LV | SO2 | 90 | 4.6112e-07 | FALSE | FALSE
2019 | R | ZV | SO2 | 90 | 1.8939e-06 | FALSE | FALSE
2019 | U | LV | CO2_EQ | 90 | 0.19905 | FALSE | FALSE
2019 | U | ZV | CO2_EQ | 90 | 0.65487 | FALSE | FALSE
2019 | U | LV | CO2 | 90 | 0.19621 | FALSE | FALSE
2019 | U | ZV | CO2 | 90 | 0.64282 | FALSE | FALSE
2019 | U | LV | SO2 | 90 | 5.7813e-07 | FALSE | FALSE
2019 | U | ZV | SO2 | 90 | 1.8224e-06 | FALSE | FALSE
2019 | H | LV | CO2_EQ | 100 | 0.16047 | FALSE | FALSE
2019 | H | ZV | CO2_EQ | 100 | 0.72804 | FALSE | FALSE
2019 | H | LV | CO2 | 100 | 0.15951 | FALSE | FALSE
2019 | H | ZV | CO2 | 100 | 0.71498 | FALSE | FALSE
2019 | H | LV | SO2 | 100 | 4.6829e-07 | FALSE | FALSE
2019 | H | ZV | SO2 | 100 | 2.0271e-06 | FALSE | FALSE
2019 | R | LV | CO2_EQ | 100 | 0.16513 | FALSE | FALSE
2019 | R | ZV | CO2_EQ | 100 | 0.69423 | FALSE | FALSE
2019 | R | LV | CO2 | 100 | 0.16432 | FALSE | FALSE
2019 | R | ZV | CO2 | 100 | 0.66797 | FALSE | FALSE
2019 | R | LV | SO2 | 100 | 4.8259e-07 | FALSE | FALSE
2019 | R | ZV | SO2 | 100 | 1.8935e-06 | FALSE | FALSE
2019 | U | LV | CO2_EQ | 100 | 0.20813 | FALSE | FALSE
2019 | U | ZV | CO2_EQ | 100 | 0.65445 | FALSE | FALSE
2019 | U | LV | CO2 | 100 | 0.20529 | FALSE | FALSE
2019 | U | ZV | CO2 | 100 | 0.64241 | FALSE | FALSE
2019 | U | LV | SO2 | 100 | 6.0468e-07 | FALSE | FALSE
2019 | U | ZV | SO2 | 100 | 1.8212e-06 | FALSE | FALSE
2019 | H | LV | CO2_EQ | 110 | 0.17077 | FALSE | FALSE
2019 | H | ZV | CO2_EQ | 110 | 0.728 | FALSE | FALSE
2019 | H | LV | CO2 | 110 | 0.1698 | FALSE | FALSE
2019 | H | ZV | CO2 | 110 | 0.71493 | FALSE | FALSE
2019 | H | LV | SO2 | 110 | 4.982e-07 | FALSE | FALSE
2019 | H | ZV | SO2 | 110 | 2.027e-06 | FALSE | FALSE
2019 | R | LV | CO2_EQ | 110 | 0.17573 | FALSE | FALSE
2019 | R | ZV | CO2_EQ | 110 | 0.69421 | FALSE | FALSE
2019 | R | LV | CO2 | 110 | 0.17491 | FALSE | FALSE
2019 | R | ZV | CO2 | 110 | 0.66795 | FALSE | FALSE
2019 | R | LV | SO2 | 110 | 5.134e-07 | FALSE | FALSE
2019 | R | ZV | SO2 | 110 | 1.8935e-06 | FALSE | FALSE
2019 | U | LV | CO2_EQ | 110 | 0.22135 | FALSE | FALSE
2019 | U | ZV | CO2_EQ | 110 | 0.6544 | FALSE | FALSE
2019 | U | LV | CO2 | 110 | 0.21851 | FALSE | FALSE
2019 | U | ZV | CO2 | 110 | 0.64236 | FALSE | FALSE
2019 | U | LV | SO2 | 110 | 6.4325e-07 | FALSE | FALSE
2019 | U | ZV | SO2 | 110 | 1.8211e-06 | FALSE | FALSE
2019 | H | LV | CO2_EQ | 120 | 0.18301 | FALSE | FALSE
2019 | H | ZV | CO2_EQ | 120 | 0.728 | FALSE | FALSE
2019 | H | LV | CO2 | 120 | 0.18204 | FALSE | FALSE
2019 | H | ZV | CO2 | 120 | 0.71493 | FALSE | FALSE
2019 | H | LV | SO2 | 120 | 5.3372e-07 | FALSE | FALSE
2019 | H | ZV | SO2 | 120 | 2.027e-06 | FALSE | FALSE
2019 | R | LV | CO2_EQ | 120 | 0.18837 | FALSE | FALSE
2019 | R | ZV | CO2_EQ | 120 | 0.69421 | FALSE | FALSE
2019 | R | LV | CO2 | 120 | 0.18755 | FALSE | FALSE
2019 | R | ZV | CO2 | 120 | 0.66795 | FALSE | FALSE
2019 | R | LV | SO2 | 120 | 5.5012e-07 | FALSE | FALSE
2019 | R | ZV | SO2 | 120 | 1.8935e-06 | FALSE | FALSE
2019 | U | LV | CO2_EQ | 120 | 0.2374 | FALSE | FALSE
2019 | U | ZV | CO2_EQ | 120 | 0.6544 | FALSE | FALSE
2019 | U | LV | CO2 | 120 | 0.23455 | FALSE | FALSE
2019 | U | ZV | CO2 | 120 | 0.64236 | FALSE | FALSE
2019 | U | LV | SO2 | 120 | 6.9011e-07 | FALSE | FALSE
2019 | U | ZV | SO2 | 120 | 1.8211e-06 | FALSE | FALSE
2022 | H | LV | BC | 10 | 5.0077e-06 | FALSE | FALSE
2022 | H | ZV | BC | 10 | 2.4723e-05 | FALSE | FALSE
2022 | H | LV | NO2 | 10 | 0.00016793 | FALSE | FALSE
2022 | H | ZV | NO2 | 10 | 0.00036521 | FALSE | FALSE
2022 | H | LV | PM25 | 10 | 2.2392e-05 | FALSE | FALSE
2022 | H | ZV | PM25 | 10 | 0.00011052 | FALSE | FALSE
2022 | H | LV | N2O | 10 | 2.6943e-06 | FALSE | FALSE
2022 | H | ZV | N2O | 10 | 4.3154e-05 | FALSE | FALSE
2022 | H | LV | VOC | 10 | 2.8182e-05 | FALSE | FALSE
2022 | H | ZV | VOC | 10 | 0.00019114 | FALSE | FALSE
2022 | H | LV | CH4 | 10 | 2.7422e-06 | FALSE | FALSE
2022 | H | ZV | CH4 | 10 | 1.7579e-05 | FALSE | FALSE
2022 | H | LV | NOX | 10 | 0.0004815 | FALSE | FALSE
2022 | H | ZV | NOX | 10 | 0.0034804 | FALSE | FALSE
2022 | H | LV | NH3 | 10 | 1.3884e-05 | FALSE | FALSE
2022 | H | ZV | NH3 | 10 | 9.6156e-06 | FALSE | FALSE
2022 | H | LV | PM10 | 10 | 3.8055e-05 | FALSE | FALSE
2022 | H | ZV | PM10 | 10 | 0.00020038 | FALSE | FALSE
2022 | R | LV | BC | 10 | 5.4873e-06 | FALSE | FALSE
2022 | R | ZV | BC | 10 | 2.7464e-05 | FALSE | FALSE
2022 | R | LV | NO2 | 10 | 0.0001711 | FALSE | FALSE
2022 | R | ZV | NO2 | 10 | 0.00039995 | FALSE | FALSE
2022 | R | LV | PM25 | 10 | 2.3156e-05 | FALSE | FALSE
2022 | R | ZV | PM25 | 10 | 0.0001096 | FALSE | FALSE
2022 | R | LV | N2O | 10 | 2.2414e-06 | FALSE | FALSE
2022 | R | ZV | N2O | 10 | 8.2636e-05 | FALSE | FALSE
2022 | R | LV | VOC | 10 | 3.1185e-05 | FALSE | FALSE
2022 | R | ZV | VOC | 10 | 0.00018248 | FALSE | FALSE
2022 | R | LV | CH4 | 10 | 1.7598e-06 | FALSE | FALSE
2022 | R | ZV | CH4 | 10 | 1.7884e-05 | FALSE | FALSE
2022 | R | LV | NOX | 10 | 0.00049035 | FALSE | FALSE
2022 | R | ZV | NOX | 10 | 0.0037525 | FALSE | FALSE
2022 | R | LV | NH3 | 10 | 7.0691e-06 | FALSE | FALSE
2022 | R | ZV | NH3 | 10 | 4.311e-05 | FALSE | FALSE
2022 | R | LV | PM10 | 10 | 3.8809e-05 | FALSE | FALSE
2022 | R | ZV | PM10 | 10 | 0.00019722 | FALSE | FALSE
2022 | U | LV | BC | 10 | 8.5025e-06 | FALSE | FALSE
2022 | U | ZV | BC | 10 | 3.0038e-05 | FALSE | FALSE
2022 | U | LV | NO2 | 10 | 0.00019257 | FALSE | FALSE
2022 | U | ZV | NO2 | 10 | 0.00044257 | FALSE | FALSE
2022 | U | LV | PM25 | 10 | 2.8037e-05 | FALSE | FALSE
2022 | U | ZV | PM25 | 10 | 0.00011009 | FALSE | FALSE
2022 | U | LV | N2O | 10 | 8.5354e-06 | FALSE | FALSE
2022 | U | ZV | N2O | 10 | 4.2586e-05 | FALSE | FALSE
2022 | U | LV | VOC | 10 | 0.00030661 | FALSE | FALSE
2022 | U | ZV | VOC | 10 | 0.00017844 | FALSE | FALSE
2022 | U | LV | CH4 | 10 | 2.7078e-05 | FALSE | FALSE
2022 | U | ZV | CH4 | 10 | 1.8479e-05 | FALSE | FALSE
2022 | U | LV | NOX | 10 | 0.0005591 | FALSE | FALSE
2022 | U | ZV | NOX | 10 | 0.0041111 | FALSE | FALSE
2022 | U | LV | NH3 | 10 | 8.3935e-06 | FALSE | FALSE
2022 | U | ZV | NH3 | 10 | 8.9124e-06 | FALSE | FALSE
2022 | U | LV | PM10 | 10 | 4.3636e-05 | FALSE | FALSE
2022 | U | ZV | PM10 | 10 | 0.00019513 | FALSE | FALSE
2022 | H | LV | BC | 20 | 4.3597e-06 | FALSE | FALSE
2022 | H | ZV | BC | 20 | 1.7985e-05 | FALSE | FALSE
2022 | H | LV | NO2 | 20 | 0.00013516 | FALSE | FALSE
2022 | H | ZV | NO2 | 20 | 0.00020437 | FALSE | FALSE
2022 | H | LV | PM25 | 20 | 2.1019e-05 | FALSE | FALSE
2022 | H | ZV | PM25 | 20 | 9.6233e-05 | FALSE | FALSE
2022 | H | LV | N2O | 20 | 2.6943e-06 | FALSE | FALSE
2022 | H | ZV | N2O | 20 | 4.3154e-05 | FALSE | FALSE
2022 | H | LV | VOC | 20 | 2.2402e-05 | FALSE | FALSE
2022 | H | ZV | VOC | 20 | 0.0001287 | FALSE | FALSE
2022 | H | LV | CH4 | 20 | 2.7422e-06 | FALSE | FALSE
2022 | H | ZV | CH4 | 20 | 1.7579e-05 | FALSE | FALSE
2022 | H | LV | NOX | 20 | 0.00038665 | FALSE | FALSE
2022 | H | ZV | NOX | 20 | 0.0019169 | FALSE | FALSE
2022 | H | LV | NH3 | 20 | 1.3884e-05 | FALSE | FALSE
2022 | H | ZV | NH3 | 20 | 9.6156e-06 | FALSE | FALSE
2022 | H | LV | PM10 | 20 | 3.6682e-05 | FALSE | FALSE
2022 | H | ZV | PM10 | 20 | 0.00018608 | FALSE | FALSE
2022 | R | LV | BC | 20 | 4.7543e-06 | FALSE | FALSE
2022 | R | ZV | BC | 20 | 1.9745e-05 | FALSE | FALSE
2022 | R | LV | NO2 | 20 | 0.00013771 | FALSE | FALSE
2022 | R | ZV | NO2 | 20 | 0.00022966 | FALSE | FALSE
2022 | R | LV | PM25 | 20 | 2.1611e-05 | FALSE | FALSE
2022 | R | ZV | PM25 | 20 | 9.4531e-05 | FALSE | FALSE
2022 | R | LV | N2O | 20 | 2.2414e-06 | FALSE | FALSE
2022 | R | ZV | N2O | 20 | 8.2636e-05 | FALSE | FALSE
2022 | R | LV | VOC | 20 | 2.5098e-05 | FALSE | FALSE
2022 | R | ZV | VOC | 20 | 0.00012068 | FALSE | FALSE
2022 | R | LV | CH4 | 20 | 1.7598e-06 | FALSE | FALSE
2022 | R | ZV | CH4 | 20 | 1.7884e-05 | FALSE | FALSE
2022 | R | LV | NOX | 20 | 0.00039379 | FALSE | FALSE
2022 | R | ZV | NOX | 20 | 0.0021167 | FALSE | FALSE
2022 | R | LV | NH3 | 20 | 7.0691e-06 | FALSE | FALSE
2022 | R | ZV | NH3 | 20 | 4.311e-05 | FALSE | FALSE
2022 | R | LV | PM10 | 20 | 3.7264e-05 | FALSE | FALSE
2022 | R | ZV | PM10 | 20 | 0.00018216 | FALSE | FALSE
2022 | U | LV | BC | 20 | 7.2437e-06 | FALSE | FALSE
2022 | U | ZV | BC | 20 | 2.1382e-05 | FALSE | FALSE
2022 | U | LV | NO2 | 20 | 0.00015532 | FALSE | FALSE
2022 | U | ZV | NO2 | 20 | 0.00025583 | FALSE | FALSE
2022 | U | LV | PM25 | 20 | 2.5429e-05 | FALSE | FALSE
2022 | U | ZV | PM25 | 20 | 9.4088e-05 | FALSE | FALSE
2022 | U | LV | N2O | 20 | 8.5354e-06 | FALSE | FALSE
2022 | U | ZV | N2O | 20 | 4.2586e-05 | FALSE | FALSE
2022 | U | LV | VOC | 20 | 0.00026641 | FALSE | FALSE
2022 | U | ZV | VOC | 20 | 0.00011658 | FALSE | FALSE
2022 | U | LV | CH4 | 20 | 2.6635e-05 | FALSE | FALSE
2022 | U | ZV | CH4 | 20 | 1.8479e-05 | FALSE | FALSE
2022 | U | LV | NOX | 20 | 0.00046187 | FALSE | FALSE
2022 | U | ZV | NOX | 20 | 0.0023352 | FALSE | FALSE
2022 | U | LV | NH3 | 20 | 8.3935e-06 | FALSE | FALSE
2022 | U | ZV | NH3 | 20 | 8.9124e-06 | FALSE | FALSE
2022 | U | LV | PM10 | 20 | 4.1028e-05 | FALSE | FALSE
2022 | U | ZV | PM10 | 20 | 0.00017913 | FALSE | FALSE
2022 | H | LV | BC | 30 | 3.9066e-06 | FALSE | FALSE
2022 | H | ZV | BC | 30 | 1.505e-05 | FALSE | FALSE
2022 | H | LV | NO2 | 30 | 0.00011689 | FALSE | FALSE
2022 | H | ZV | NO2 | 30 | 0.0001416 | FALSE | FALSE
2022 | H | LV | PM25 | 30 | 2.0221e-05 | FALSE | FALSE
2022 | H | ZV | PM25 | 30 | 9.0517e-05 | FALSE | FALSE
2022 | H | LV | N2O | 30 | 2.6943e-06 | FALSE | FALSE
2022 | H | ZV | N2O | 30 | 4.3154e-05 | FALSE | FALSE
2022 | H | LV | VOC | 30 | 1.9427e-05 | FALSE | FALSE
2022 | H | ZV | VOC | 30 | 0.00010536 | FALSE | FALSE
2022 | H | LV | CH4 | 30 | 2.7422e-06 | FALSE | FALSE
2022 | H | ZV | CH4 | 30 | 1.7579e-05 | FALSE | FALSE
2022 | H | LV | NOX | 30 | 0.00033484 | FALSE | FALSE
2022 | H | ZV | NOX | 30 | 0.0013151 | FALSE | FALSE
2022 | H | LV | NH3 | 30 | 1.3884e-05 | FALSE | FALSE
2022 | H | ZV | NH3 | 30 | 9.6156e-06 | FALSE | FALSE
2022 | H | LV | PM10 | 30 | 3.5884e-05 | FALSE | FALSE
2022 | H | ZV | PM10 | 30 | 0.00018037 | FALSE | FALSE
2022 | R | LV | BC | 30 | 4.2413e-06 | FALSE | FALSE
2022 | R | ZV | BC | 30 | 1.6238e-05 | FALSE | FALSE
2022 | R | LV | NO2 | 30 | 0.0001191 | FALSE | FALSE
2022 | R | ZV | NO2 | 30 | 0.00016174 | FALSE | FALSE
2022 | R | LV | PM25 | 30 | 2.0711e-05 | FALSE | FALSE
2022 | R | ZV | PM25 | 30 | 8.8181e-05 | FALSE | FALSE
2022 | R | LV | N2O | 30 | 2.2414e-06 | FALSE | FALSE
2022 | R | ZV | N2O | 30 | 8.2636e-05 | FALSE | FALSE
2022 | R | LV | VOC | 30 | 2.1951e-05 | FALSE | FALSE
2022 | R | ZV | VOC | 30 | 9.6775e-05 | FALSE | FALSE
2022 | R | LV | CH4 | 30 | 1.7598e-06 | FALSE | FALSE
2022 | R | ZV | CH4 | 30 | 1.7884e-05 | FALSE | FALSE
2022 | R | LV | NOX | 30 | 0.00034107 | FALSE | FALSE
2022 | R | ZV | NOX | 30 | 0.0014742 | FALSE | FALSE
2022 | R | LV | NH3 | 30 | 7.0691e-06 | FALSE | FALSE
2022 | R | ZV | NH3 | 30 | 4.311e-05 | FALSE | FALSE
2022 | R | LV | PM10 | 30 | 3.6364e-05 | FALSE | FALSE
2022 | R | ZV | PM10 | 30 | 0.00017581 | FALSE | FALSE
2022 | U | LV | BC | 30 | 6.3604e-06 | FALSE | FALSE
2022 | U | ZV | BC | 30 | 1.7385e-05 | FALSE | FALSE
2022 | U | LV | NO2 | 30 | 0.00013468 | FALSE | FALSE
2022 | U | ZV | NO2 | 30 | 0.00018105 | FALSE | FALSE
2022 | U | LV | PM25 | 30 | 2.3903e-05 | FALSE | FALSE
2022 | U | ZV | PM25 | 30 | 8.716e-05 | FALSE | FALSE
2022 | U | LV | N2O | 30 | 8.5354e-06 | FALSE | FALSE
2022 | U | ZV | N2O | 30 | 4.2586e-05 | FALSE | FALSE
2022 | U | LV | VOC | 30 | 0.00024599 | FALSE | FALSE
2022 | U | ZV | VOC | 30 | 9.1939e-05 | FALSE | FALSE
2022 | U | LV | CH4 | 30 | 2.6437e-05 | FALSE | FALSE
2022 | U | ZV | CH4 | 30 | 1.8479e-05 | FALSE | FALSE
2022 | U | LV | NOX | 30 | 0.00041464 | FALSE | FALSE
2022 | U | ZV | NOX | 30 | 0.0016346 | FALSE | FALSE
2022 | U | LV | NH3 | 30 | 8.3935e-06 | FALSE | FALSE
2022 | U | ZV | NH3 | 30 | 8.9124e-06 | FALSE | FALSE
2022 | U | LV | PM10 | 30 | 3.9503e-05 | FALSE | FALSE
2022 | U | ZV | PM10 | 30 | 0.00017221 | FALSE | FALSE
2022 | H | LV | BC | 40 | 3.5892e-06 | FALSE | FALSE
2022 | H | ZV | BC | 40 | 1.3519e-05 | FALSE | FALSE
2022 | H | LV | NO2 | 40 | 0.00010449 | FALSE | FALSE
2022 | H | ZV | NO2 | 40 | 0.00010794 | FALSE | FALSE
2022 | H | LV | PM25 | 40 | 1.9694e-05 | FALSE | FALSE
2022 | H | ZV | PM25 | 40 | 8.7575e-05 | FALSE | FALSE
2022 | H | LV | N2O | 40 | 2.6943e-06 | FALSE | FALSE
2022 | H | ZV | N2O | 40 | 4.3154e-05 | FALSE | FALSE
2022 | H | LV | VOC | 40 | 1.7656e-05 | FALSE | FALSE
2022 | H | ZV | VOC | 40 | 9.3348e-05 | FALSE | FALSE
2022 | H | LV | CH4 | 40 | 2.7422e-06 | FALSE | FALSE
2022 | H | ZV | CH4 | 40 | 1.7579e-05 | FALSE | FALSE
2022 | H | LV | NOX | 40 | 0.00030003 | FALSE | FALSE
2022 | H | ZV | NOX | 40 | 0.00099191 | FALSE | FALSE
2022 | H | LV | NH3 | 40 | 1.3884e-05 | FALSE | FALSE
2022 | H | ZV | NH3 | 40 | 9.6156e-06 | FALSE | FALSE
2022 | H | LV | PM10 | 40 | 3.5358e-05 | FALSE | FALSE
2022 | H | ZV | PM10 | 40 | 0.00017743 | FALSE | FALSE
2022 | R | LV | BC | 40 | 3.8819e-06 | FALSE | FALSE
2022 | R | ZV | BC | 40 | 1.44e-05 | FALSE | FALSE
2022 | R | LV | NO2 | 40 | 0.00010647 | FALSE | FALSE
2022 | R | ZV | NO2 | 40 | 0.00012525 | FALSE | FALSE
2022 | R | LV | PM25 | 40 | 2.0118e-05 | FALSE | FALSE
2022 | R | ZV | PM25 | 40 | 8.4887e-05 | FALSE | FALSE
2022 | R | LV | N2O | 40 | 2.2414e-06 | FALSE | FALSE
2022 | R | ZV | N2O | 40 | 8.2636e-05 | FALSE | FALSE
2022 | R | LV | VOC | 40 | 2.0101e-05 | FALSE | FALSE
2022 | R | ZV | VOC | 40 | 8.4429e-05 | FALSE | FALSE
2022 | R | LV | CH4 | 40 | 1.7598e-06 | FALSE | FALSE
2022 | R | ZV | CH4 | 40 | 1.7884e-05 | FALSE | FALSE
2022 | R | LV | NOX | 40 | 0.00030565 | FALSE | FALSE
2022 | R | ZV | NOX | 40 | 0.0011278 | FALSE | FALSE
2022 | R | LV | NH3 | 40 | 7.0691e-06 | FALSE | FALSE
2022 | R | ZV | NH3 | 40 | 4.311e-05 | FALSE | FALSE
2022 | R | LV | PM10 | 40 | 3.5771e-05 | FALSE | FALSE
2022 | R | ZV | PM10 | 40 | 0.00017252 | FALSE | FALSE
2022 | U | LV | BC | 40 | 5.7416e-06 | FALSE | FALSE
2022 | U | ZV | BC | 40 | 1.5278e-05 | FALSE | FALSE
2022 | U | LV | NO2 | 40 | 0.00012065 | FALSE | FALSE
2022 | U | ZV | NO2 | 40 | 0.00014085 | FALSE | FALSE
2022 | U | LV | PM25 | 40 | 2.2897e-05 | FALSE | FALSE
2022 | U | ZV | PM25 | 40 | 8.3537e-05 | FALSE | FALSE
2022 | U | LV | N2O | 40 | 8.5354e-06 | FALSE | FALSE
2022 | U | ZV | N2O | 40 | 4.2586e-05 | FALSE | FALSE
2022 | U | LV | VOC | 40 | 0.00025171 | FALSE | FALSE
2022 | U | ZV | VOC | 40 | 7.9157e-05 | FALSE | FALSE
2022 | U | LV | CH4 | 40 | 2.6461e-05 | FALSE | FALSE
2022 | U | ZV | CH4 | 40 | 1.8479e-05 | FALSE | FALSE
2022 | U | LV | NOX | 40 | 0.00038181 | FALSE | FALSE
2022 | U | ZV | NOX | 40 | 0.0012563 | FALSE | FALSE
2022 | U | LV | NH3 | 40 | 8.3935e-06 | FALSE | FALSE
2022 | U | ZV | NH3 | 40 | 8.9124e-06 | FALSE | FALSE
2022 | U | LV | PM10 | 40 | 3.8497e-05 | FALSE | FALSE
2022 | U | ZV | PM10 | 40 | 0.00016859 | FALSE | FALSE
2022 | H | LV | BC | 50 | 3.2985e-06 | FALSE | FALSE
2022 | H | ZV | BC | 50 | 1.2168e-05 | FALSE | FALSE
2022 | H | LV | NO2 | 50 | 9.6185e-05 | FALSE | FALSE
2022 | H | ZV | NO2 | 50 | 8.6955e-05 | FALSE | FALSE
2022 | H | LV | PM25 | 50 | 1.8047e-05 | FALSE | FALSE
2022 | H | ZV | PM25 | 50 | 8.0111e-05 | FALSE | FALSE
2022 | H | LV | N2O | 50 | 2.6943e-06 | FALSE | FALSE
2022 | H | ZV | N2O | 50 | 4.3154e-05 | FALSE | FALSE
2022 | H | LV | VOC | 50 | 1.6542e-05 | FALSE | FALSE
2022 | H | ZV | VOC | 50 | 8.5985e-05 | FALSE | FALSE
2022 | H | LV | CH4 | 50 | 2.7422e-06 | FALSE | FALSE
2022 | H | ZV | CH4 | 50 | 1.7579e-05 | FALSE | FALSE
2022 | H | LV | NOX | 50 | 0.00027667 | FALSE | FALSE
2022 | H | ZV | NOX | 50 | 0.00078991 | FALSE | FALSE
2022 | H | LV | NH3 | 50 | 1.3884e-05 | FALSE | FALSE
2022 | H | ZV | NH3 | 50 | 9.6156e-06 | FALSE | FALSE
2022 | H | LV | PM10 | 50 | 3.2236e-05 | FALSE | FALSE
2022 | H | ZV | PM10 | 50 | 0.00016378 | FALSE | FALSE
2022 | R | LV | BC | 50 | 3.5654e-06 | FALSE | FALSE
2022 | R | ZV | BC | 50 | 1.2925e-05 | FALSE | FALSE
2022 | R | LV | NO2 | 50 | 9.8003e-05 | FALSE | FALSE
2022 | R | ZV | NO2 | 50 | 0.00010249 | FALSE | FALSE
2022 | R | LV | PM25 | 50 | 1.843e-05 | FALSE | FALSE
2022 | R | ZV | PM25 | 50 | 7.7546e-05 | FALSE | FALSE
2022 | R | LV | N2O | 50 | 2.2414e-06 | FALSE | FALSE
2022 | R | ZV | N2O | 50 | 8.2636e-05 | FALSE | FALSE
2022 | R | LV | VOC | 50 | 1.8728e-05 | FALSE | FALSE
2022 | R | ZV | VOC | 50 | 7.6858e-05 | FALSE | FALSE
2022 | R | LV | CH4 | 50 | 1.7598e-06 | FALSE | FALSE
2022 | R | ZV | CH4 | 50 | 1.7884e-05 | FALSE | FALSE
2022 | R | LV | NOX | 50 | 0.00028183 | FALSE | FALSE
2022 | R | ZV | NOX | 50 | 0.00091101 | FALSE | FALSE
2022 | R | LV | NH3 | 50 | 7.0691e-06 | FALSE | FALSE
2022 | R | ZV | NH3 | 50 | 4.311e-05 | FALSE | FALSE
2022 | R | LV | PM10 | 50 | 3.261e-05 | FALSE | FALSE
2022 | R | ZV | PM10 | 50 | 0.00015913 | FALSE | FALSE
2022 | U | LV | BC | 50 | 5.2651e-06 | FALSE | FALSE
2022 | U | ZV | BC | 50 | 1.3678e-05 | FALSE | FALSE
2022 | U | LV | NO2 | 50 | 0.0001102 | FALSE | FALSE
2022 | U | ZV | NO2 | 50 | 0.00011579 | FALSE | FALSE
2022 | U | LV | PM25 | 50 | 2.0956e-05 | FALSE | FALSE
2022 | U | ZV | PM25 | 50 | 7.6216e-05 | FALSE | FALSE
2022 | U | LV | N2O | 50 | 7.4972e-06 | FALSE | FALSE
2022 | U | ZV | N2O | 50 | 4.2586e-05 | FALSE | FALSE
2022 | U | LV | VOC | 50 | 0.00012691 | FALSE | FALSE
2022 | U | ZV | VOC | 50 | 7.1347e-05 | FALSE | FALSE
2022 | U | LV | CH4 | 50 | 1.3412e-06 | FALSE | FALSE
2022 | U | ZV | CH4 | 50 | 1.8479e-05 | FALSE | FALSE
2022 | U | LV | NOX | 50 | 0.00031629 | FALSE | FALSE
2022 | U | ZV | NOX | 50 | 0.0010195 | FALSE | FALSE
2022 | U | LV | NH3 | 50 | 3.3623e-06 | FALSE | FALSE
2022 | U | ZV | NH3 | 50 | 8.9124e-06 | FALSE | FALSE
2022 | U | LV | PM10 | 50 | 3.5087e-05 | FALSE | FALSE
2022 | U | ZV | PM10 | 50 | 0.00015531 | FALSE | FALSE
2022 | H | LV | BC | 60 | 3.1226e-06 | FALSE | FALSE
2022 | H | ZV | BC | 60 | 1.1147e-05 | FALSE | FALSE
2022 | H | LV | NO2 | 60 | 9.1449e-05 | FALSE | FALSE
2022 | H | ZV | NO2 | 60 | 7.2657e-05 | FALSE | FALSE
2022 | H | LV | PM25 | 60 | 1.6564e-05 | FALSE | FALSE
2022 | H | ZV | PM25 | 60 | 7.3273e-05 | FALSE | FALSE
2022 | H | LV | N2O | 60 | 2.6943e-06 | FALSE | FALSE
2022 | H | ZV | N2O | 60 | 4.3154e-05 | FALSE | FALSE
2022 | H | LV | VOC | 60 | 1.5861e-05 | FALSE | FALSE
2022 | H | ZV | VOC | 60 | 8.0996e-05 | FALSE | FALSE
2022 | H | LV | CH4 | 60 | 2.7422e-06 | FALSE | FALSE
2022 | H | ZV | CH4 | 60 | 1.7579e-05 | FALSE | FALSE
2022 | H | LV | NOX | 60 | 0.0002631 | FALSE | FALSE
2022 | H | ZV | NOX | 60 | 0.00065194 | FALSE | FALSE
2022 | H | LV | NH3 | 60 | 1.3884e-05 | FALSE | FALSE
2022 | H | ZV | NH3 | 60 | 9.6156e-06 | FALSE | FALSE
2022 | H | LV | PM10 | 60 | 2.9278e-05 | FALSE | FALSE
2022 | H | ZV | PM10 | 60 | 0.00015076 | FALSE | FALSE
2022 | R | LV | BC | 60 | 3.3789e-06 | FALSE | FALSE
2022 | R | ZV | BC | 60 | 1.1858e-05 | FALSE | FALSE
2022 | R | LV | NO2 | 60 | 9.3177e-05 | FALSE | FALSE
2022 | R | ZV | NO2 | 60 | 8.7046e-05 | FALSE | FALSE
2022 | R | LV | PM25 | 60 | 1.6928e-05 | FALSE | FALSE
2022 | R | ZV | PM25 | 60 | 7.093e-05 | FALSE | FALSE
2022 | R | LV | N2O | 60 | 2.2414e-06 | FALSE | FALSE
2022 | R | ZV | N2O | 60 | 8.2636e-05 | FALSE | FALSE
2022 | R | LV | VOC | 60 | 1.8006e-05 | FALSE | FALSE
2022 | R | ZV | VOC | 60 | 7.1743e-05 | FALSE | FALSE
2022 | R | LV | CH4 | 60 | 1.7598e-06 | FALSE | FALSE
2022 | R | ZV | CH4 | 60 | 1.7884e-05 | FALSE | FALSE
2022 | R | LV | NOX | 60 | 0.00026802 | FALSE | FALSE
2022 | R | ZV | NOX | 60 | 0.0007633 | FALSE | FALSE
2022 | R | LV | NH3 | 60 | 7.0691e-06 | FALSE | FALSE
2022 | R | ZV | NH3 | 60 | 4.311e-05 | FALSE | FALSE
2022 | R | LV | PM10 | 60 | 2.9633e-05 | FALSE | FALSE
2022 | R | ZV | PM10 | 60 | 0.00014647 | FALSE | FALSE
2022 | U | LV | BC | 60 | 5.0135e-06 | FALSE | FALSE
2022 | U | ZV | BC | 60 | 1.2552e-05 | FALSE | FALSE
2022 | U | LV | NO2 | 60 | 0.00010478 | FALSE | FALSE
2022 | U | ZV | NO2 | 60 | 9.8862e-05 | FALSE | FALSE
2022 | U | LV | PM25 | 60 | 1.9333e-05 | FALSE | FALSE
2022 | U | ZV | PM25 | 60 | 6.9707e-05 | FALSE | FALSE
2022 | U | LV | N2O | 60 | 7.4972e-06 | FALSE | FALSE
2022 | U | ZV | N2O | 60 | 4.2586e-05 | FALSE | FALSE
2022 | U | LV | VOC | 60 | 0.0001259 | FALSE | FALSE
2022 | U | ZV | VOC | 60 | 6.6119e-05 | FALSE | FALSE
2022 | U | LV | CH4 | 60 | 1.3412e-06 | FALSE | FALSE
2022 | U | ZV | CH4 | 60 | 1.8479e-05 | FALSE | FALSE
2022 | U | LV | NOX | 60 | 0.0003009 | FALSE | FALSE
2022 | U | ZV | NOX | 60 | 0.00085888 | FALSE | FALSE
2022 | U | LV | NH3 | 60 | 3.3623e-06 | FALSE | FALSE
2022 | U | ZV | NH3 | 60 | 8.9124e-06 | FALSE | FALSE
2022 | U | LV | PM10 | 60 | 3.1994e-05 | FALSE | FALSE
2022 | U | ZV | PM10 | 60 | 0.00014284 | FALSE | FALSE
2022 | H | LV | BC | 70 | 3.0591e-06 | FALSE | FALSE
2022 | H | ZV | BC | 70 | 1.0328e-05 | FALSE | FALSE
2022 | H | LV | NO2 | 70 | 9.0297e-05 | FALSE | FALSE
2022 | H | ZV | NO2 | 70 | 6.2356e-05 | FALSE | FALSE
2022 | H | LV | PM25 | 70 | 1.5233e-05 | FALSE | FALSE
2022 | H | ZV | PM25 | 70 | 6.6811e-05 | FALSE | FALSE
2022 | H | LV | N2O | 70 | 2.6943e-06 | FALSE | FALSE
2022 | H | ZV | N2O | 70 | 4.3154e-05 | FALSE | FALSE
2022 | H | LV | VOC | 70 | 1.5531e-05 | FALSE | FALSE
2022 | H | ZV | VOC | 70 | 7.7388e-05 | FALSE | FALSE
2022 | H | LV | CH4 | 70 | 2.7422e-06 | FALSE | FALSE
2022 | H | ZV | CH4 | 70 | 1.7579e-05 | FALSE | FALSE
2022 | H | LV | NOX | 70 | 0.00025932 | FALSE | FALSE
2022 | H | ZV | NOX | 70 | 0.00055228 | FALSE | FALSE
2022 | H | LV | NH3 | 70 | 1.3884e-05 | FALSE | FALSE
2022 | H | ZV | NH3 | 70 | 9.6156e-06 | FALSE | FALSE
2022 | H | LV | PM10 | 70 | 2.6471e-05 | FALSE | FALSE
2022 | H | ZV | PM10 | 70 | 0.00013812 | FALSE | FALSE
2022 | R | LV | BC | 70 | 3.3198e-06 | FALSE | FALSE
2022 | R | ZV | BC | 70 | 1.1048e-05 | FALSE | FALSE
2022 | R | LV | NO2 | 70 | 9.2004e-05 | FALSE | FALSE
2022 | R | ZV | NO2 | 70 | 7.6051e-05 | FALSE | FALSE
2022 | R | LV | PM25 | 70 | 1.5597e-05 | FALSE | FALSE
2022 | R | ZV | PM25 | 70 | 6.4759e-05 | FALSE | FALSE
2022 | R | LV | N2O | 70 | 2.2414e-06 | FALSE | FALSE
2022 | R | ZV | N2O | 70 | 8.2636e-05 | FALSE | FALSE
2022 | R | LV | VOC | 70 | 1.7648e-05 | FALSE | FALSE
2022 | R | ZV | VOC | 70 | 6.8073e-05 | FALSE | FALSE
2022 | R | LV | CH4 | 70 | 1.7598e-06 | FALSE | FALSE
2022 | R | ZV | CH4 | 70 | 1.7884e-05 | FALSE | FALSE
2022 | R | LV | NOX | 70 | 0.00026419 | FALSE | FALSE
2022 | R | ZV | NOX | 70 | 0.00065779 | FALSE | FALSE
2022 | R | LV | NH3 | 70 | 7.0691e-06 | FALSE | FALSE
2022 | R | ZV | NH3 | 70 | 4.311e-05 | FALSE | FALSE
2022 | R | LV | PM10 | 70 | 2.6828e-05 | FALSE | FALSE
2022 | R | ZV | PM10 | 70 | 0.00013425 | FALSE | FALSE
2022 | U | LV | BC | 70 | 4.9817e-06 | FALSE | FALSE
2022 | U | ZV | BC | 70 | 1.1729e-05 | FALSE | FALSE
2022 | U | LV | NO2 | 70 | 0.00010346 | FALSE | FALSE
2022 | U | ZV | NO2 | 70 | 8.6959e-05 | FALSE | FALSE
2022 | U | LV | PM25 | 70 | 1.8003e-05 | FALSE | FALSE
2022 | U | ZV | PM25 | 70 | 6.3704e-05 | FALSE | FALSE
2022 | U | LV | N2O | 70 | 7.4972e-06 | FALSE | FALSE
2022 | U | ZV | N2O | 70 | 4.2586e-05 | FALSE | FALSE
2022 | U | LV | VOC | 70 | 0.00012532 | FALSE | FALSE
2022 | U | ZV | VOC | 70 | 6.2434e-05 | FALSE | FALSE
2022 | U | LV | CH4 | 70 | 1.3412e-06 | FALSE | FALSE
2022 | U | ZV | CH4 | 70 | 1.8479e-05 | FALSE | FALSE
2022 | U | LV | NOX | 70 | 0.00029668 | FALSE | FALSE
2022 | U | ZV | NOX | 70 | 0.00074568 | FALSE | FALSE
2022 | U | LV | NH3 | 70 | 3.3623e-06 | FALSE | FALSE
2022 | U | ZV | NH3 | 70 | 8.9124e-06 | FALSE | FALSE
2022 | U | LV | PM10 | 70 | 2.9195e-05 | FALSE | FALSE
2022 | U | ZV | PM10 | 70 | 0.00013088 | FALSE | FALSE
2022 | H | LV | BC | 80 | 3.107e-06 | FALSE | FALSE
2022 | H | ZV | BC | 80 | 9.6448e-06 | FALSE | FALSE
2022 | H | LV | NO2 | 80 | 9.3144e-05 | FALSE | FALSE
2022 | H | ZV | NO2 | 80 | 5.472e-05 | FALSE | FALSE
2022 | H | LV | PM25 | 80 | 1.4049e-05 | FALSE | FALSE
2022 | H | ZV | PM25 | 80 | 6.0602e-05 | FALSE | FALSE
2022 | H | LV | N2O | 80 | 2.6943e-06 | FALSE | FALSE
2022 | H | ZV | N2O | 80 | 4.3154e-05 | FALSE | FALSE
2022 | H | LV | VOC | 80 | 1.5506e-05 | FALSE | FALSE
2022 | H | ZV | VOC | 80 | 7.4658e-05 | FALSE | FALSE
2022 | H | LV | CH4 | 80 | 2.7422e-06 | FALSE | FALSE
2022 | H | ZV | CH4 | 80 | 1.7579e-05 | FALSE | FALSE
2022 | H | LV | NOX | 80 | 0.00026646 | FALSE | FALSE
2022 | H | ZV | NOX | 80 | 0.00047818 | FALSE | FALSE
2022 | H | LV | NH3 | 80 | 1.3884e-05 | FALSE | FALSE
2022 | H | ZV | NH3 | 80 | 9.6156e-06 | FALSE | FALSE
2022 | H | LV | PM10 | 80 | 2.3812e-05 | FALSE | FALSE
2022 | H | ZV | PM10 | 80 | 0.00012573 | FALSE | FALSE
2022 | R | LV | BC | 80 | 3.3869e-06 | FALSE | FALSE
2022 | R | ZV | BC | 80 | 1.0424e-05 | FALSE | FALSE
2022 | R | LV | NO2 | 80 | 9.4904e-05 | FALSE | FALSE
2022 | R | ZV | NO2 | 80 | 6.8191e-05 | FALSE | FALSE
2022 | R | LV | PM25 | 80 | 1.4432e-05 | FALSE | FALSE
2022 | R | ZV | PM25 | 80 | 5.8907e-05 | FALSE | FALSE
2022 | R | LV | N2O | 80 | 2.2414e-06 | FALSE | FALSE
2022 | R | ZV | N2O | 80 | 8.2636e-05 | FALSE | FALSE
2022 | R | LV | VOC | 80 | 1.7609e-05 | FALSE | FALSE
2022 | R | ZV | VOC | 80 | 6.5344e-05 | FALSE | FALSE
2022 | R | LV | CH4 | 80 | 1.7598e-06 | FALSE | FALSE
2022 | R | ZV | CH4 | 80 | 1.7884e-05 | FALSE | FALSE
2022 | R | LV | NOX | 80 | 0.00027146 | FALSE | FALSE
2022 | R | ZV | NOX | 80 | 0.00058216 | FALSE | FALSE
2022 | R | LV | NH3 | 80 | 7.0691e-06 | FALSE | FALSE
2022 | R | ZV | NH3 | 80 | 4.311e-05 | FALSE | FALSE
2022 | R | LV | PM10 | 80 | 2.4189e-05 | FALSE | FALSE
2022 | R | ZV | PM10 | 80 | 0.00012235 | FALSE | FALSE
2022 | U | LV | BC | 80 | 5.1675e-06 | FALSE | FALSE
2022 | U | ZV | BC | 80 | 1.1138e-05 | FALSE | FALSE
2022 | U | LV | NO2 | 80 | 0.00010672 | FALSE | FALSE
2022 | U | ZV | NO2 | 80 | 7.8722e-05 | FALSE | FALSE
2022 | U | LV | PM25 | 80 | 1.6956e-05 | FALSE | FALSE
2022 | U | ZV | PM25 | 80 | 5.8078e-05 | FALSE | FALSE
2022 | U | LV | N2O | 80 | 7.4972e-06 | FALSE | FALSE
2022 | U | ZV | N2O | 80 | 4.2586e-05 | FALSE | FALSE
2022 | U | LV | VOC | 80 | 0.00012513 | FALSE | FALSE
2022 | U | ZV | VOC | 80 | 5.9791e-05 | FALSE | FALSE
2022 | U | LV | CH4 | 80 | 1.3412e-06 | FALSE | FALSE
2022 | U | ZV | CH4 | 80 | 1.8479e-05 | FALSE | FALSE
2022 | U | LV | NOX | 80 | 0.00030492 | FALSE | FALSE
2022 | U | ZV | NOX | 80 | 0.00066731 | FALSE | FALSE
2022 | U | LV | NH3 | 80 | 3.3623e-06 | FALSE | FALSE
2022 | U | ZV | NH3 | 80 | 8.9124e-06 | FALSE | FALSE
2022 | U | LV | PM10 | 80 | 2.6679e-05 | FALSE | FALSE
2022 | U | ZV | PM10 | 80 | 0.0001193 | FALSE | FALSE
2022 | H | LV | BC | 90 | 3.2663e-06 | FALSE | FALSE
2022 | H | ZV | BC | 90 | 9.1221e-06 | FALSE | FALSE
2022 | H | LV | NO2 | 90 | 0.00010084 | FALSE | FALSE
2022 | H | ZV | NO2 | 90 | 5.1467e-05 | FALSE | FALSE
2022 | H | LV | PM25 | 90 | 1.3015e-05 | FALSE | FALSE
2022 | H | ZV | PM25 | 90 | 5.4716e-05 | FALSE | FALSE
2022 | H | LV | N2O | 90 | 2.6943e-06 | FALSE | FALSE
2022 | H | ZV | N2O | 90 | 4.3154e-05 | FALSE | FALSE
2022 | H | LV | VOC | 90 | 1.5753e-05 | FALSE | FALSE
2022 | H | ZV | VOC | 90 | 7.3442e-05 | FALSE | FALSE
2022 | H | LV | CH4 | 90 | 2.7422e-06 | FALSE | FALSE
2022 | H | ZV | CH4 | 90 | 1.7579e-05 | FALSE | FALSE
2022 | H | LV | NOX | 90 | 0.00028693 | FALSE | FALSE
2022 | H | ZV | NOX | 90 | 0.0004467 | FALSE | FALSE
2022 | H | LV | NH3 | 90 | 1.3884e-05 | FALSE | FALSE
2022 | H | ZV | NH3 | 90 | 9.6156e-06 | FALSE | FALSE
2022 | H | LV | PM10 | 90 | 2.1303e-05 | FALSE | FALSE
2022 | H | ZV | PM10 | 90 | 0.00011366 | FALSE | FALSE
2022 | R | LV | BC | 90 | 3.5802e-06 | FALSE | FALSE
2022 | R | ZV | BC | 90 | 9.9881e-06 | FALSE | FALSE
2022 | R | LV | NO2 | 90 | 0.00010274 | FALSE | FALSE
2022 | R | ZV | NO2 | 90 | 6.5217e-05 | FALSE | FALSE
2022 | R | LV | PM25 | 90 | 1.3436e-05 | FALSE | FALSE
2022 | R | ZV | PM25 | 90 | 5.3409e-05 | FALSE | FALSE
2022 | R | LV | N2O | 90 | 2.2414e-06 | FALSE | FALSE
2022 | R | ZV | N2O | 90 | 8.2636e-05 | FALSE | FALSE
2022 | R | LV | VOC | 90 | 1.7851e-05 | FALSE | FALSE
2022 | R | ZV | VOC | 90 | 6.4167e-05 | FALSE | FALSE
2022 | R | LV | CH4 | 90 | 1.7598e-06 | FALSE | FALSE
2022 | R | ZV | CH4 | 90 | 1.7884e-05 | FALSE | FALSE
2022 | R | LV | NOX | 90 | 0.00029233 | FALSE | FALSE
2022 | R | ZV | NOX | 90 | 0.00055376 | FALSE | FALSE
2022 | R | LV | NH3 | 90 | 7.0691e-06 | FALSE | FALSE
2022 | R | ZV | NH3 | 90 | 4.311e-05 | FALSE | FALSE
2022 | R | LV | PM10 | 90 | 2.1718e-05 | FALSE | FALSE
2022 | R | ZV | PM10 | 90 | 0.00011081 | FALSE | FALSE
2022 | U | LV | BC | 90 | 5.5702e-06 | FALSE | FALSE
2022 | U | ZV | BC | 90 | 1.0748e-05 | FALSE | FALSE
2022 | U | LV | NO2 | 90 | 0.00011553 | FALSE | FALSE
2022 | U | ZV | NO2 | 90 | 7.5618e-05 | FALSE | FALSE
2022 | U | LV | PM25 | 90 | 1.619e-05 | FALSE | FALSE
2022 | U | ZV | PM25 | 90 | 5.2814e-05 | FALSE | FALSE
2022 | U | LV | N2O | 90 | 7.4972e-06 | FALSE | FALSE
2022 | U | ZV | N2O | 90 | 4.2586e-05 | FALSE | FALSE
2022 | U | LV | VOC | 90 | 0.00012531 | FALSE | FALSE
2022 | U | ZV | VOC | 90 | 5.8669e-05 | FALSE | FALSE
2022 | U | LV | CH4 | 90 | 1.3412e-06 | FALSE | FALSE
2022 | U | ZV | CH4 | 90 | 1.8479e-05 | FALSE | FALSE
2022 | U | LV | NOX | 90 | 0.00032841 | FALSE | FALSE
2022 | U | ZV | NOX | 90 | 0.0006382 | FALSE | FALSE
2022 | U | LV | NH3 | 90 | 3.3623e-06 | FALSE | FALSE
2022 | U | ZV | NH3 | 90 | 8.9124e-06 | FALSE | FALSE
2022 | U | LV | PM10 | 90 | 2.4443e-05 | FALSE | FALSE
2022 | U | ZV | PM10 | 90 | 0.00010808 | FALSE | FALSE
2022 | H | LV | BC | 100 | 3.6199e-06 | FALSE | FALSE
2022 | H | ZV | BC | 100 | 9.0548e-06 | FALSE | FALSE
2022 | H | LV | NO2 | 100 | 0.00011464 | FALSE | FALSE
2022 | H | ZV | NO2 | 100 | 5.1099e-05 | FALSE | FALSE
2022 | H | LV | PM25 | 100 | 1.3022e-05 | FALSE | FALSE
2022 | H | ZV | PM25 | 100 | 5.2932e-05 | FALSE | FALSE
2022 | H | LV | N2O | 100 | 2.6943e-06 | FALSE | FALSE
2022 | H | ZV | N2O | 100 | 4.3154e-05 | FALSE | FALSE
2022 | H | LV | VOC | 100 | 1.6293e-05 | FALSE | FALSE
2022 | H | ZV | VOC | 100 | 7.3366e-05 | FALSE | FALSE
2022 | H | LV | CH4 | 100 | 2.7422e-06 | FALSE | FALSE
2022 | H | ZV | CH4 | 100 | 1.7579e-05 | FALSE | FALSE
2022 | H | LV | NOX | 100 | 0.00032444 | FALSE | FALSE
2022 | H | ZV | NOX | 100 | 0.00044312 | FALSE | FALSE
2022 | H | LV | NH3 | 100 | 1.3884e-05 | FALSE | FALSE
2022 | H | ZV | NH3 | 100 | 9.6156e-06 | FALSE | FALSE
2022 | H | LV | PM10 | 100 | 2.067e-05 | FALSE | FALSE
2022 | H | ZV | PM10 | 100 | 0.00010926 | FALSE | FALSE
2022 | R | LV | BC | 100 | 3.9822e-06 | FALSE | FALSE
2022 | R | ZV | BC | 100 | 9.9314e-06 | FALSE | FALSE
2022 | R | LV | NO2 | 100 | 0.0001168 | FALSE | FALSE
2022 | R | ZV | NO2 | 100 | 6.506e-05 | FALSE | FALSE
2022 | R | LV | PM25 | 100 | 1.3497e-05 | FALSE | FALSE
2022 | R | ZV | PM25 | 100 | 5.1645e-05 | FALSE | FALSE
2022 | R | LV | N2O | 100 | 2.2414e-06 | FALSE | FALSE
2022 | R | ZV | N2O | 100 | 8.2636e-05 | FALSE | FALSE
2022 | R | LV | VOC | 100 | 1.8392e-05 | FALSE | FALSE
2022 | R | ZV | VOC | 100 | 6.4135e-05 | FALSE | FALSE
2022 | R | LV | CH4 | 100 | 1.7598e-06 | FALSE | FALSE
2022 | R | ZV | CH4 | 100 | 1.7884e-05 | FALSE | FALSE
2022 | R | LV | NOX | 100 | 0.00033055 | FALSE | FALSE
2022 | R | ZV | NOX | 100 | 0.00055222 | FALSE | FALSE
2022 | R | LV | NH3 | 100 | 7.0691e-06 | FALSE | FALSE
2022 | R | ZV | NH3 | 100 | 4.311e-05 | FALSE | FALSE
2022 | R | LV | PM10 | 100 | 2.114e-05 | FALSE | FALSE
2022 | R | ZV | PM10 | 100 | 0.00010642 | FALSE | FALSE
2022 | U | LV | BC | 100 | 6.2717e-06 | FALSE | FALSE
2022 | U | ZV | BC | 100 | 1.0679e-05 | FALSE | FALSE
2022 | U | LV | NO2 | 100 | 0.00013133 | FALSE | FALSE
2022 | U | ZV | NO2 | 100 | 7.519e-05 | FALSE | FALSE
2022 | U | LV | PM25 | 100 | 1.6589e-05 | FALSE | FALSE
2022 | U | ZV | PM25 | 100 | 5.1033e-05 | FALSE | FALSE
2022 | U | LV | N2O | 100 | 7.4972e-06 | FALSE | FALSE
2022 | U | ZV | N2O | 100 | 4.2586e-05 | FALSE | FALSE
2022 | U | LV | VOC | 100 | 0.00012585 | FALSE | FALSE
2022 | U | ZV | VOC | 100 | 5.858e-05 | FALSE | FALSE
2022 | U | LV | CH4 | 100 | 1.3412e-06 | FALSE | FALSE
2022 | U | ZV | CH4 | 100 | 1.8479e-05 | FALSE | FALSE
2022 | U | LV | NOX | 100 | 0.00037138 | FALSE | FALSE
2022 | U | ZV | NOX | 100 | 0.00063402 | FALSE | FALSE
2022 | U | LV | NH3 | 100 | 3.3623e-06 | FALSE | FALSE
2022 | U | ZV | NH3 | 100 | 8.9124e-06 | FALSE | FALSE
2022 | U | LV | PM10 | 100 | 2.4204e-05 | FALSE | FALSE
2022 | U | ZV | PM10 | 100 | 0.00010368 | FALSE | FALSE
2022 | H | LV | BC | 110 | 4.1016e-06 | FALSE | FALSE
2022 | H | ZV | BC | 110 | 9.0521e-06 | FALSE | FALSE
2022 | H | LV | NO2 | 110 | 0.00013576 | FALSE | FALSE
2022 | H | ZV | NO2 | 110 | 5.1088e-05 | FALSE | FALSE
2022 | H | LV | PM25 | 110 | 1.3638e-05 | FALSE | FALSE
2022 | H | ZV | PM25 | 110 | 5.2928e-05 | FALSE | FALSE
2022 | H | LV | N2O | 110 | 2.6943e-06 | FALSE | FALSE
2022 | H | ZV | N2O | 110 | 4.3154e-05 | FALSE | FALSE
2022 | H | LV | VOC | 110 | 1.7103e-05 | FALSE | FALSE
2022 | H | ZV | VOC | 110 | 7.3353e-05 | FALSE | FALSE
2022 | H | LV | CH4 | 110 | 2.7422e-06 | FALSE | FALSE
2022 | H | ZV | CH4 | 110 | 1.7579e-05 | FALSE | FALSE
2022 | H | LV | NOX | 110 | 0.00038252 | FALSE | FALSE
2022 | H | ZV | NOX | 110 | 0.00044304 | FALSE | FALSE
2022 | H | LV | NH3 | 110 | 1.3884e-05 | FALSE | FALSE
2022 | H | ZV | NH3 | 110 | 9.6156e-06 | FALSE | FALSE
2022 | H | LV | PM10 | 110 | 2.1286e-05 | FALSE | FALSE
2022 | H | ZV | PM10 | 110 | 0.00010925 | FALSE | FALSE
2022 | R | LV | BC | 110 | 4.527e-06 | FALSE | FALSE
2022 | R | ZV | BC | 110 | 9.9302e-06 | FALSE | FALSE
2022 | R | LV | NO2 | 110 | 0.00013832 | FALSE | FALSE
2022 | R | ZV | NO2 | 110 | 6.5055e-05 | FALSE | FALSE
2022 | R | LV | PM25 | 110 | 1.4186e-05 | FALSE | FALSE
2022 | R | ZV | PM25 | 110 | 5.1644e-05 | FALSE | FALSE
2022 | R | LV | N2O | 110 | 2.2414e-06 | FALSE | FALSE
2022 | R | ZV | N2O | 110 | 8.2636e-05 | FALSE | FALSE
2022 | R | LV | VOC | 110 | 1.9208e-05 | FALSE | FALSE
2022 | R | ZV | VOC | 110 | 6.4129e-05 | FALSE | FALSE
2022 | R | LV | CH4 | 110 | 1.7598e-06 | FALSE | FALSE
2022 | R | ZV | CH4 | 110 | 1.7884e-05 | FALSE | FALSE
2022 | R | LV | NOX | 110 | 0.00038973 | FALSE | FALSE
2022 | R | ZV | NOX | 110 | 0.00055219 | FALSE | FALSE
2022 | R | LV | NH3 | 110 | 7.0691e-06 | FALSE | FALSE
2022 | R | ZV | NH3 | 110 | 4.311e-05 | FALSE | FALSE
2022 | R | LV | PM10 | 110 | 2.1828e-05 | FALSE | FALSE
2022 | R | ZV | PM10 | 110 | 0.00010642 | FALSE | FALSE
2022 | U | LV | BC | 110 | 7.2062e-06 | FALSE | FALSE
2022 | U | ZV | BC | 110 | 1.0676e-05 | FALSE | FALSE
2022 | U | LV | NO2 | 110 | 0.00015551 | FALSE | FALSE
2022 | U | ZV | NO2 | 110 | 7.5177e-05 | FALSE | FALSE
2022 | U | LV | PM25 | 110 | 1.7724e-05 | FALSE | FALSE
2022 | U | ZV | PM25 | 110 | 5.1029e-05 | FALSE | FALSE
2022 | U | LV | N2O | 110 | 7.4972e-06 | FALSE | FALSE
2022 | U | ZV | N2O | 110 | 4.2586e-05 | FALSE | FALSE
2022 | U | LV | VOC | 110 | 0.00012671 | FALSE | FALSE
2022 | U | ZV | VOC | 110 | 5.8565e-05 | FALSE | FALSE
2022 | U | LV | CH4 | 110 | 1.3412e-06 | FALSE | FALSE
2022 | U | ZV | CH4 | 110 | 1.8479e-05 | FALSE | FALSE
2022 | U | LV | NOX | 110 | 0.00043789 | FALSE | FALSE
2022 | U | ZV | NOX | 110 | 0.00063392 | FALSE | FALSE
2022 | U | LV | NH3 | 110 | 3.3623e-06 | FALSE | FALSE
2022 | U | ZV | NH3 | 110 | 8.9124e-06 | FALSE | FALSE
2022 | U | LV | PM10 | 110 | 2.5339e-05 | FALSE | FALSE
2022 | U | ZV | PM10 | 110 | 0.00010368 | FALSE | FALSE
2022 | H | LV | BC | 120 | 4.3177e-06 | FALSE | FALSE
2022 | H | ZV | BC | 120 | 9.0521e-06 | FALSE | FALSE
2022 | H | LV | NO2 | 120 | 0.00016265 | FALSE | FALSE
2022 | H | ZV | NO2 | 120 | 5.1088e-05 | FALSE | FALSE
2022 | H | LV | PM25 | 120 | 1.4014e-05 | FALSE | FALSE
2022 | H | ZV | PM25 | 120 | 5.2928e-05 | FALSE | FALSE
2022 | H | LV | N2O | 120 | 2.6943e-06 | FALSE | FALSE
2022 | H | ZV | N2O | 120 | 4.3154e-05 | FALSE | FALSE
2022 | H | LV | VOC | 120 | 1.8336e-05 | FALSE | FALSE
2022 | H | ZV | VOC | 120 | 7.3353e-05 | FALSE | FALSE
2022 | H | LV | CH4 | 120 | 2.7422e-06 | FALSE | FALSE
2022 | H | ZV | CH4 | 120 | 1.7579e-05 | FALSE | FALSE
2022 | H | LV | NOX | 120 | 0.00045757 | FALSE | FALSE
2022 | H | ZV | NOX | 120 | 0.00044304 | FALSE | FALSE
2022 | H | LV | NH3 | 120 | 1.3884e-05 | FALSE | FALSE
2022 | H | ZV | NH3 | 120 | 9.6156e-06 | FALSE | FALSE
2022 | H | LV | PM10 | 120 | 2.1661e-05 | FALSE | FALSE
2022 | H | ZV | PM10 | 120 | 0.00010925 | FALSE | FALSE
2022 | R | LV | BC | 120 | 4.7688e-06 | FALSE | FALSE
2022 | R | ZV | BC | 120 | 9.9302e-06 | FALSE | FALSE
2022 | R | LV | NO2 | 120 | 0.00016572 | FALSE | FALSE
2022 | R | ZV | NO2 | 120 | 6.5055e-05 | FALSE | FALSE
2022 | R | LV | PM25 | 120 | 1.459e-05 | FALSE | FALSE
2022 | R | ZV | PM25 | 120 | 5.1644e-05 | FALSE | FALSE
2022 | R | LV | N2O | 120 | 2.2414e-06 | FALSE | FALSE
2022 | R | ZV | N2O | 120 | 8.2636e-05 | FALSE | FALSE
2022 | R | LV | VOC | 120 | 2.0438e-05 | FALSE | FALSE
2022 | R | ZV | VOC | 120 | 6.4129e-05 | FALSE | FALSE
2022 | R | LV | CH4 | 120 | 1.7598e-06 | FALSE | FALSE
2022 | R | ZV | CH4 | 120 | 1.7884e-05 | FALSE | FALSE
2022 | R | LV | NOX | 120 | 0.00046619 | FALSE | FALSE
2022 | R | ZV | NOX | 120 | 0.00055219 | FALSE | FALSE
2022 | R | LV | NH3 | 120 | 7.0691e-06 | FALSE | FALSE
2022 | R | ZV | NH3 | 120 | 4.311e-05 | FALSE | FALSE
2022 | R | LV | PM10 | 120 | 2.2232e-05 | FALSE | FALSE
2022 | R | ZV | PM10 | 120 | 0.00010642 | FALSE | FALSE
2022 | U | LV | BC | 120 | 7.6071e-06 | FALSE | FALSE
2022 | U | ZV | BC | 120 | 1.0676e-05 | FALSE | FALSE
2022 | U | LV | NO2 | 120 | 0.00018629 | FALSE | FALSE
2022 | U | ZV | NO2 | 120 | 7.5177e-05 | FALSE | FALSE
2022 | U | LV | PM25 | 120 | 1.8305e-05 | FALSE | FALSE
2022 | U | ZV | PM25 | 120 | 5.1029e-05 | FALSE | FALSE
2022 | U | LV | N2O | 120 | 7.4972e-06 | FALSE | FALSE
2022 | U | ZV | N2O | 120 | 4.2586e-05 | FALSE | FALSE
2022 | U | LV | VOC | 120 | 0.00012794 | FALSE | FALSE
2022 | U | ZV | VOC | 120 | 5.8565e-05 | FALSE | FALSE
2022 | U | LV | CH4 | 120 | 1.3412e-06 | FALSE | FALSE
2022 | U | ZV | CH4 | 120 | 1.8479e-05 | FALSE | FALSE
2022 | U | LV | NOX | 120 | 0.0005238 | FALSE | FALSE
2022 | U | ZV | NOX | 120 | 0.00063392 | FALSE | FALSE
2022 | U | LV | NH3 | 120 | 3.3623e-06 | FALSE | FALSE
2022 | U | ZV | NH3 | 120 | 8.9124e-06 | FALSE | FALSE
2022 | U | LV | PM10 | 120 | 2.592e-05 | FALSE | FALSE
2022 | U | ZV | PM10 | 120 | 0.00010368 | FALSE | FALSE
2022 | H | LV | CO2_EQ | 10 | 0.28132 | FALSE | FALSE
2022 | H | ZV | CO2_EQ | 10 | 2.1329 | FALSE | FALSE
2022 | H | LV | CO2 | 10 | 0.28045 | FALSE | FALSE
2022 | H | ZV | CO2 | 10 | 2.1196 | FALSE | FALSE
2022 | H | LV | SO2 | 10 | 8.3707e-07 | FALSE | FALSE
2022 | H | ZV | SO2 | 10 | 5.9686e-06 | FALSE | FALSE
2022 | R | LV | CO2_EQ | 10 | 0.29011 | FALSE | FALSE
2022 | R | ZV | CO2_EQ | 10 | 1.9249 | FALSE | FALSE
2022 | R | LV | CO2 | 10 | 0.2894 | FALSE | FALSE
2022 | R | ZV | CO2 | 10 | 1.8998 | FALSE | FALSE
2022 | R | LV | SO2 | 10 | 8.6409e-07 | FALSE | FALSE
2022 | R | ZV | SO2 | 10 | 5.3552e-06 | FALSE | FALSE
2022 | U | LV | CO2_EQ | 10 | 0.36865 | FALSE | FALSE
2022 | U | ZV | CO2_EQ | 10 | 1.7874 | FALSE | FALSE
2022 | U | LV | CO2 | 10 | 0.36539 | FALSE | FALSE
2022 | U | ZV | CO2 | 10 | 1.7742 | FALSE | FALSE
2022 | U | LV | SO2 | 10 | 1.0939e-06 | FALSE | FALSE
2022 | U | ZV | SO2 | 10 | 5.0076e-06 | FALSE | FALSE
2022 | H | LV | CO2_EQ | 20 | 0.21088 | FALSE | FALSE
2022 | H | ZV | CO2_EQ | 20 | 1.4043 | FALSE | FALSE
2022 | H | LV | CO2 | 20 | 0.21001 | FALSE | FALSE
2022 | H | ZV | CO2 | 20 | 1.391 | FALSE | FALSE
2022 | H | LV | SO2 | 20 | 6.2639e-07 | FALSE | FALSE
2022 | H | ZV | SO2 | 20 | 3.9166e-06 | FALSE | FALSE
2022 | R | LV | CO2_EQ | 20 | 0.21747 | FALSE | FALSE
2022 | R | ZV | CO2_EQ | 20 | 1.2783 | FALSE | FALSE
2022 | R | LV | CO2 | 20 | 0.21675 | FALSE | FALSE
2022 | R | ZV | CO2 | 20 | 1.2532 | FALSE | FALSE
2022 | R | LV | SO2 | 20 | 6.4673e-07 | FALSE | FALSE
2022 | R | ZV | SO2 | 20 | 3.5324e-06 | FALSE | FALSE
2022 | U | LV | CO2_EQ | 20 | 0.27733 | FALSE | FALSE
2022 | U | ZV | CO2_EQ | 20 | 1.1923 | FALSE | FALSE
2022 | U | LV | CO2 | 20 | 0.27409 | FALSE | FALSE
2022 | U | ZV | CO2 | 20 | 1.1792 | FALSE | FALSE
2022 | U | LV | SO2 | 20 | 8.2002e-07 | FALSE | FALSE
2022 | U | ZV | SO2 | 20 | 3.328e-06 | FALSE | FALSE
2022 | H | LV | CO2_EQ | 30 | 0.17661 | FALSE | FALSE
2022 | H | ZV | CO2_EQ | 30 | 1.1153 | FALSE | FALSE
2022 | H | LV | CO2 | 30 | 0.17574 | FALSE | FALSE
2022 | H | ZV | CO2 | 30 | 1.102 | FALSE | FALSE
2022 | H | LV | SO2 | 30 | 5.2335e-07 | FALSE | FALSE
2022 | H | ZV | SO2 | 30 | 3.1025e-06 | FALSE | FALSE
2022 | R | LV | CO2_EQ | 30 | 0.18217 | FALSE | FALSE
2022 | R | ZV | CO2_EQ | 30 | 1.0222 | FALSE | FALSE
2022 | R | LV | CO2 | 30 | 0.18146 | FALSE | FALSE
2022 | R | ZV | CO2 | 30 | 0.99712 | FALSE | FALSE
2022 | R | LV | SO2 | 30 | 5.4062e-07 | FALSE | FALSE
2022 | R | ZV | SO2 | 30 | 2.8103e-06 | FALSE | FALSE
2022 | U | LV | CO2_EQ | 30 | 0.2334 | FALSE | FALSE
2022 | U | ZV | CO2_EQ | 30 | 0.95465 | FALSE | FALSE
2022 | U | LV | CO2 | 30 | 0.23016 | FALSE | FALSE
2022 | U | ZV | CO2 | 30 | 0.9415 | FALSE | FALSE
2022 | U | LV | SO2 | 30 | 6.8775e-07 | FALSE | FALSE
2022 | U | ZV | SO2 | 30 | 2.657e-06 | FALSE | FALSE
2022 | H | LV | CO2_EQ | 40 | 0.15778 | FALSE | FALSE
2022 | H | ZV | CO2_EQ | 40 | 0.96438 | FALSE | FALSE
2022 | H | LV | CO2 | 40 | 0.15691 | FALSE | FALSE
2022 | H | ZV | CO2 | 40 | 0.95108 | FALSE | FALSE
2022 | H | LV | SO2 | 40 | 4.6675e-07 | FALSE | FALSE
2022 | H | ZV | SO2 | 40 | 2.6775e-06 | FALSE | FALSE
2022 | R | LV | CO2_EQ | 40 | 0.16279 | FALSE | FALSE
2022 | R | ZV | CO2_EQ | 40 | 0.88914 | FALSE | FALSE
2022 | R | LV | CO2 | 40 | 0.16208 | FALSE | FALSE
2022 | R | ZV | CO2 | 40 | 0.86407 | FALSE | FALSE
2022 | R | LV | SO2 | 40 | 4.8234e-07 | FALSE | FALSE
2022 | R | ZV | SO2 | 40 | 2.4352e-06 | FALSE | FALSE
2022 | U | LV | CO2_EQ | 40 | 0.20931 | FALSE | FALSE
2022 | U | ZV | CO2_EQ | 40 | 0.83079 | FALSE | FALSE
2022 | U | LV | CO2 | 40 | 0.20607 | FALSE | FALSE
2022 | U | ZV | CO2 | 40 | 0.81763 | FALSE | FALSE
2022 | U | LV | SO2 | 40 | 6.1523e-07 | FALSE | FALSE
2022 | U | ZV | SO2 | 40 | 2.3072e-06 | FALSE | FALSE
2022 | H | LV | CO2_EQ | 50 | 0.14735 | FALSE | FALSE
2022 | H | ZV | CO2_EQ | 50 | 0.87229 | FALSE | FALSE
2022 | H | LV | CO2 | 50 | 0.14648 | FALSE | FALSE
2022 | H | ZV | CO2 | 50 | 0.85899 | FALSE | FALSE
2022 | H | LV | SO2 | 50 | 4.3548e-07 | FALSE | FALSE
2022 | H | ZV | SO2 | 50 | 2.4181e-06 | FALSE | FALSE
2022 | R | LV | CO2_EQ | 50 | 0.15204 | FALSE | FALSE
2022 | R | ZV | CO2_EQ | 50 | 0.80854 | FALSE | FALSE
2022 | R | LV | CO2 | 50 | 0.15133 | FALSE | FALSE
2022 | R | ZV | CO2 | 50 | 0.78347 | FALSE | FALSE
2022 | R | LV | SO2 | 50 | 4.5011e-07 | FALSE | FALSE
2022 | R | ZV | SO2 | 50 | 2.2079e-06 | FALSE | FALSE
2022 | U | LV | CO2_EQ | 50 | 0.1949 | FALSE | FALSE
2022 | U | ZV | CO2_EQ | 50 | 0.75584 | FALSE | FALSE
2022 | U | LV | CO2 | 50 | 0.19263 | FALSE | FALSE
2022 | U | ZV | CO2 | 50 | 0.74269 | FALSE | FALSE
2022 | U | LV | SO2 | 50 | 5.7489e-07 | FALSE | FALSE
2022 | U | ZV | SO2 | 50 | 2.0956e-06 | FALSE | FALSE
2022 | H | LV | CO2_EQ | 60 | 0.1422 | FALSE | FALSE
2022 | H | ZV | CO2_EQ | 60 | 0.81065 | FALSE | FALSE
2022 | H | LV | CO2 | 60 | 0.14133 | FALSE | FALSE
2022 | H | ZV | CO2 | 60 | 0.79735 | FALSE | FALSE
2022 | H | LV | SO2 | 60 | 4.2015e-07 | FALSE | FALSE
2022 | H | ZV | SO2 | 60 | 2.2445e-06 | FALSE | FALSE
2022 | R | LV | CO2_EQ | 60 | 0.14673 | FALSE | FALSE
2022 | R | ZV | CO2_EQ | 60 | 0.75534 | FALSE | FALSE
2022 | R | LV | CO2 | 60 | 0.14602 | FALSE | FALSE
2022 | R | ZV | CO2 | 60 | 0.73027 | FALSE | FALSE
2022 | R | LV | SO2 | 60 | 4.3427e-07 | FALSE | FALSE
2022 | R | ZV | SO2 | 60 | 2.0579e-06 | FALSE | FALSE
2022 | U | LV | CO2_EQ | 60 | 0.18817 | FALSE | FALSE
2022 | U | ZV | CO2_EQ | 60 | 0.70678 | FALSE | FALSE
2022 | U | LV | CO2 | 60 | 0.1859 | FALSE | FALSE
2022 | U | ZV | CO2 | 60 | 0.69363 | FALSE | FALSE
2022 | U | LV | SO2 | 60 | 5.5476e-07 | FALSE | FALSE
2022 | U | ZV | SO2 | 60 | 1.957e-06 | FALSE | FALSE
2022 | H | LV | CO2_EQ | 70 | 0.14078 | FALSE | FALSE
2022 | H | ZV | CO2_EQ | 70 | 0.76698 | FALSE | FALSE
2022 | H | LV | CO2 | 70 | 0.13991 | FALSE | FALSE
2022 | H | ZV | CO2 | 70 | 0.75368 | FALSE | FALSE
2022 | H | LV | SO2 | 70 | 4.16e-07 | FALSE | FALSE
2022 | H | ZV | SO2 | 70 | 2.1216e-06 | FALSE | FALSE
2022 | R | LV | CO2_EQ | 70 | 0.14525 | FALSE | FALSE
2022 | R | ZV | CO2_EQ | 70 | 0.71875 | FALSE | FALSE
2022 | R | LV | CO2 | 70 | 0.14454 | FALSE | FALSE
2022 | R | ZV | CO2 | 70 | 0.69367 | FALSE | FALSE
2022 | R | LV | SO2 | 70 | 4.2995e-07 | FALSE | FALSE
2022 | R | ZV | SO2 | 70 | 1.9548e-06 | FALSE | FALSE
2022 | U | LV | CO2_EQ | 70 | 0.18619 | FALSE | FALSE
2022 | U | ZV | CO2_EQ | 70 | 0.67386 | FALSE | FALSE
2022 | U | LV | CO2 | 70 | 0.18392 | FALSE | FALSE
2022 | U | ZV | CO2 | 70 | 0.66071 | FALSE | FALSE
2022 | U | LV | SO2 | 70 | 5.4892e-07 | FALSE | FALSE
2022 | U | ZV | SO2 | 70 | 1.8641e-06 | FALSE | FALSE
2022 | H | LV | CO2_EQ | 80 | 0.14229 | FALSE | FALSE
2022 | H | ZV | CO2_EQ | 80 | 0.73528 | FALSE | FALSE
2022 | H | LV | CO2 | 80 | 0.14142 | FALSE | FALSE
2022 | H | ZV | CO2 | 80 | 0.72198 | FALSE | FALSE
2022 | H | LV | SO2 | 80 | 4.2056e-07 | FALSE | FALSE
2022 | H | ZV | SO2 | 80 | 2.0323e-06 | FALSE | FALSE
2022 | R | LV | CO2_EQ | 80 | 0.14679 | FALSE | FALSE
2022 | R | ZV | CO2_EQ | 80 | 0.69417 | FALSE | FALSE
2022 | R | LV | CO2 | 80 | 0.14608 | FALSE | FALSE
2022 | R | ZV | CO2 | 80 | 0.66909 | FALSE | FALSE
2022 | R | LV | SO2 | 80 | 4.346e-07 | FALSE | FALSE
2022 | R | ZV | SO2 | 80 | 1.8856e-06 | FALSE | FALSE
2022 | U | LV | CO2_EQ | 80 | 0.18799 | FALSE | FALSE
2022 | U | ZV | CO2_EQ | 80 | 0.65349 | FALSE | FALSE
2022 | U | LV | CO2 | 80 | 0.18572 | FALSE | FALSE
2022 | U | ZV | CO2 | 80 | 0.64034 | FALSE | FALSE
2022 | U | LV | SO2 | 80 | 5.5437e-07 | FALSE | FALSE
2022 | U | ZV | SO2 | 80 | 1.8067e-06 | FALSE | FALSE
2022 | H | LV | CO2_EQ | 90 | 0.14635 | FALSE | FALSE
2022 | H | ZV | CO2_EQ | 90 | 0.72275 | FALSE | FALSE
2022 | H | LV | CO2 | 90 | 0.14548 | FALSE | FALSE
2022 | H | ZV | CO2 | 90 | 0.70945 | FALSE | FALSE
2022 | H | LV | SO2 | 90 | 4.3269e-07 | FALSE | FALSE
2022 | H | ZV | SO2 | 90 | 1.9971e-06 | FALSE | FALSE
2022 | R | LV | CO2_EQ | 90 | 0.15097 | FALSE | FALSE
2022 | R | ZV | CO2_EQ | 90 | 0.68615 | FALSE | FALSE
2022 | R | LV | CO2 | 90 | 0.15026 | FALSE | FALSE
2022 | R | ZV | CO2 | 90 | 0.66108 | FALSE | FALSE
2022 | R | LV | SO2 | 90 | 4.4708e-07 | FALSE | FALSE
2022 | R | ZV | SO2 | 90 | 1.863e-06 | FALSE | FALSE
2022 | U | LV | CO2_EQ | 90 | 0.19317 | FALSE | FALSE
2022 | U | ZV | CO2_EQ | 90 | 0.64819 | FALSE | FALSE
2022 | U | LV | CO2 | 90 | 0.1909 | FALSE | FALSE
2022 | U | ZV | CO2 | 90 | 0.63504 | FALSE | FALSE
2022 | U | LV | SO2 | 90 | 5.6985e-07 | FALSE | FALSE
2022 | U | ZV | SO2 | 90 | 1.7918e-06 | FALSE | FALSE
2022 | H | LV | CO2_EQ | 100 | 0.15293 | FALSE | FALSE
2022 | H | ZV | CO2_EQ | 100 | 0.72235 | FALSE | FALSE
2022 | H | LV | CO2 | 100 | 0.15206 | FALSE | FALSE
2022 | H | ZV | CO2 | 100 | 0.70905 | FALSE | FALSE
2022 | H | LV | SO2 | 100 | 4.522e-07 | FALSE | FALSE
2022 | H | ZV | SO2 | 100 | 1.9959e-06 | FALSE | FALSE
2022 | R | LV | CO2_EQ | 100 | 0.15776 | FALSE | FALSE
2022 | R | ZV | CO2_EQ | 100 | 0.68598 | FALSE | FALSE
2022 | R | LV | CO2 | 100 | 0.15705 | FALSE | FALSE
2022 | R | ZV | CO2 | 100 | 0.66091 | FALSE | FALSE
2022 | R | LV | SO2 | 100 | 4.6722e-07 | FALSE | FALSE
2022 | R | ZV | SO2 | 100 | 1.8625e-06 | FALSE | FALSE
2022 | U | LV | CO2_EQ | 100 | 0.20174 | FALSE | FALSE
2022 | U | ZV | CO2_EQ | 100 | 0.64772 | FALSE | FALSE
2022 | U | LV | CO2 | 100 | 0.19947 | FALSE | FALSE
2022 | U | ZV | CO2 | 100 | 0.63457 | FALSE | FALSE
2022 | U | LV | SO2 | 100 | 5.9534e-07 | FALSE | FALSE
2022 | U | ZV | SO2 | 100 | 1.7904e-06 | FALSE | FALSE
2022 | H | LV | CO2_EQ | 110 | 0.16232 | FALSE | FALSE
2022 | H | ZV | CO2_EQ | 110 | 0.72232 | FALSE | FALSE
2022 | H | LV | CO2 | 110 | 0.16145 | FALSE | FALSE
2022 | H | ZV | CO2 | 110 | 0.70903 | FALSE | FALSE
2022 | H | LV | SO2 | 110 | 4.7989e-07 | FALSE | FALSE
2022 | H | ZV | SO2 | 110 | 1.9959e-06 | FALSE | FALSE
2022 | R | LV | CO2_EQ | 110 | 0.16747 | FALSE | FALSE
2022 | R | ZV | CO2_EQ | 110 | 0.68597 | FALSE | FALSE
2022 | R | LV | CO2 | 110 | 0.16676 | FALSE | FALSE
2022 | R | ZV | CO2 | 110 | 0.6609 | FALSE | FALSE
2022 | R | LV | SO2 | 110 | 4.9588e-07 | FALSE | FALSE
2022 | R | ZV | SO2 | 110 | 1.8625e-06 | FALSE | FALSE
2022 | U | LV | CO2_EQ | 110 | 0.21417 | FALSE | FALSE
2022 | U | ZV | CO2_EQ | 110 | 0.64769 | FALSE | FALSE
2022 | U | LV | CO2 | 110 | 0.2119 | FALSE | FALSE
2022 | U | ZV | CO2 | 110 | 0.63454 | FALSE | FALSE
2022 | U | LV | SO2 | 110 | 6.3219e-07 | FALSE | FALSE
2022 | U | ZV | SO2 | 110 | 1.7903e-06 | FALSE | FALSE
2022 | H | LV | CO2_EQ | 120 | 0.17426 | FALSE | FALSE
2022 | H | ZV | CO2_EQ | 120 | 0.72232 | FALSE | FALSE
2022 | H | LV | CO2 | 120 | 0.17339 | FALSE | FALSE
2022 | H | ZV | CO2 | 120 | 0.70903 | FALSE | FALSE
2022 | H | LV | SO2 | 120 | 5.15e-07 | FALSE | FALSE
2022 | H | ZV | SO2 | 120 | 1.9959e-06 | FALSE | FALSE
2022 | R | LV | CO2_EQ | 120 | 0.17985 | FALSE | FALSE
2022 | R | ZV | CO2_EQ | 120 | 0.68597 | FALSE | FALSE
2022 | R | LV | CO2 | 120 | 0.17914 | FALSE | FALSE
2022 | R | ZV | CO2 | 120 | 0.6609 | FALSE | FALSE
2022 | R | LV | SO2 | 120 | 5.3234e-07 | FALSE | FALSE
2022 | R | ZV | SO2 | 120 | 1.8625e-06 | FALSE | FALSE
2022 | U | LV | CO2_EQ | 120 | 0.23032 | FALSE | FALSE
2022 | U | ZV | CO2_EQ | 120 | 0.64769 | FALSE | FALSE
2022 | U | LV | CO2 | 120 | 0.22805 | FALSE | FALSE
2022 | U | ZV | CO2 | 120 | 0.63454 | FALSE | FALSE
2022 | U | LV | SO2 | 120 | 6.8003e-07 | FALSE | FALSE
2022 | U | ZV | SO2 | 120 | 1.7903e-06 | FALSE | FALSE
2025 | H | LV | BC | 10 | 3.2278e-06 | FALSE | FALSE
2025 | H | ZV | BC | 10 | 1.5848e-05 | FALSE | FALSE
2025 | H | LV | NO2 | 10 | 0.00010622 | FALSE | FALSE
2025 | H | ZV | NO2 | 10 | 0.00024985 | FALSE | FALSE
2025 | H | LV | PM25 | 10 | 2.0216e-05 | FALSE | FALSE
2025 | H | ZV | PM25 | 10 | 9.8848e-05 | FALSE | FALSE
2025 | H | LV | N2O | 10 | 2.4579e-06 | FALSE | FALSE
2025 | H | ZV | N2O | 10 | 4.2776e-05 | FALSE | FALSE
2025 | H | LV | VOC | 10 | 2.2838e-05 | FALSE | FALSE
2025 | H | ZV | VOC | 10 | 0.00022559 | FALSE | FALSE
2025 | H | LV | CH4 | 10 | 2.9738e-06 | FALSE | FALSE
2025 | H | ZV | CH4 | 10 | 2.7362e-05 | FALSE | FALSE
2025 | H | LV | NOX | 10 | 0.00032372 | FALSE | FALSE
2025 | H | ZV | NOX | 10 | 0.0024217 | FALSE | FALSE
2025 | H | LV | NH3 | 10 | 1.489e-05 | FALSE | FALSE
2025 | H | ZV | NH3 | 10 | 9.4197e-06 | FALSE | FALSE
2025 | H | LV | PM10 | 10 | 3.5904e-05 | FALSE | FALSE
2025 | H | ZV | PM10 | 10 | 0.00018871 | FALSE | FALSE
2025 | R | LV | BC | 10 | 3.4693e-06 | FALSE | FALSE
2025 | R | ZV | BC | 10 | 1.6536e-05 | FALSE | FALSE
2025 | R | LV | NO2 | 10 | 0.00010822 | FALSE | FALSE
2025 | R | ZV | NO2 | 10 | 0.00026642 | FALSE | FALSE
2025 | R | LV | PM25 | 10 | 2.069e-05 | FALSE | FALSE
2025 | R | ZV | PM25 | 10 | 9.4904e-05 | FALSE | FALSE
2025 | R | LV | N2O | 10 | 1.9995e-06 | FALSE | FALSE
2025 | R | ZV | N2O | 10 | 7.92e-05 | FALSE | FALSE
2025 | R | LV | VOC | 10 | 2.521e-05 | FALSE | FALSE
2025 | R | ZV | VOC | 10 | 0.00019502 | FALSE | FALSE
2025 | R | LV | CH4 | 10 | 1.8555e-06 | FALSE | FALSE
2025 | R | ZV | CH4 | 10 | 2.4789e-05 | FALSE | FALSE
2025 | R | LV | NOX | 10 | 0.00032959 | FALSE | FALSE
2025 | R | ZV | NOX | 10 | 0.002555 | FALSE | FALSE
2025 | R | LV | NH3 | 10 | 7.3081e-06 | FALSE | FALSE
2025 | R | ZV | NH3 | 10 | 3.9444e-05 | FALSE | FALSE
2025 | R | LV | PM10 | 10 | 3.6368e-05 | FALSE | FALSE
2025 | R | ZV | PM10 | 10 | 0.00018248 | FALSE | FALSE
2025 | U | LV | BC | 10 | 5.005e-06 | FALSE | FALSE
2025 | U | ZV | BC | 10 | 1.7539e-05 | FALSE | FALSE
2025 | U | LV | NO2 | 10 | 0.00012193 | FALSE | FALSE
2025 | U | ZV | NO2 | 10 | 0.00029081 | FALSE | FALSE
2025 | U | LV | PM25 | 10 | 2.3743e-05 | FALSE | FALSE
2025 | U | ZV | PM25 | 10 | 9.3312e-05 | FALSE | FALSE
2025 | U | LV | N2O | 10 | 7.2149e-06 | FALSE | FALSE
2025 | U | ZV | N2O | 10 | 4.3704e-05 | FALSE | FALSE
2025 | U | LV | VOC | 10 | 0.00030906 | FALSE | FALSE
2025 | U | ZV | VOC | 10 | 0.00017775 | FALSE | FALSE
2025 | U | LV | CH4 | 10 | 3.0261e-05 | FALSE | FALSE
2025 | U | ZV | CH4 | 10 | 2.2714e-05 | FALSE | FALSE
2025 | U | LV | NOX | 10 | 0.00037913 | FALSE | FALSE
2025 | U | ZV | NOX | 10 | 0.0027755 | FALSE | FALSE
2025 | U | LV | NH3 | 10 | 8.9096e-06 | FALSE | FALSE
2025 | U | ZV | NH3 | 10 | 8.9041e-06 | FALSE | FALSE
2025 | U | LV | PM10 | 10 | 3.9368e-05 | FALSE | FALSE
2025 | U | ZV | PM10 | 10 | 0.00017844 | FALSE | FALSE
2025 | H | LV | BC | 20 | 2.8477e-06 | FALSE | FALSE
2025 | H | ZV | BC | 20 | 1.2241e-05 | FALSE | FALSE
2025 | H | LV | NO2 | 20 | 8.5305e-05 | FALSE | FALSE
2025 | H | ZV | NO2 | 20 | 0.00013318 | FALSE | FALSE
2025 | H | LV | PM25 | 20 | 1.9193e-05 | FALSE | FALSE
2025 | H | ZV | PM25 | 20 | 8.861e-05 | FALSE | FALSE
2025 | H | LV | N2O | 20 | 2.4579e-06 | FALSE | FALSE
2025 | H | ZV | N2O | 20 | 4.2776e-05 | FALSE | FALSE
2025 | H | LV | VOC | 20 | 1.8704e-05 | FALSE | FALSE
2025 | H | ZV | VOC | 20 | 0.00017032 | FALSE | FALSE
2025 | H | LV | CH4 | 20 | 2.9738e-06 | FALSE | FALSE
2025 | H | ZV | CH4 | 20 | 2.7362e-05 | FALSE | FALSE
2025 | H | LV | NOX | 20 | 0.00025967 | FALSE | FALSE
2025 | H | ZV | NOX | 20 | 0.0012751 | FALSE | FALSE
2025 | H | LV | NH3 | 20 | 1.489e-05 | FALSE | FALSE
2025 | H | ZV | NH3 | 20 | 9.4197e-06 | FALSE | FALSE
2025 | H | LV | PM10 | 20 | 3.4881e-05 | FALSE | FALSE
2025 | H | ZV | PM10 | 20 | 0.00017847 | FALSE | FALSE
2025 | R | LV | BC | 20 | 3.0399e-06 | FALSE | FALSE
2025 | R | ZV | BC | 20 | 1.2554e-05 | FALSE | FALSE
2025 | R | LV | NO2 | 20 | 8.692e-05 | FALSE | FALSE
2025 | R | ZV | NO2 | 20 | 0.00014442 | FALSE | FALSE
2025 | R | LV | PM25 | 20 | 1.954e-05 | FALSE | FALSE
2025 | R | ZV | PM25 | 20 | 8.4704e-05 | FALSE | FALSE
2025 | R | LV | N2O | 20 | 1.9995e-06 | FALSE | FALSE
2025 | R | ZV | N2O | 20 | 7.92e-05 | FALSE | FALSE
2025 | R | LV | VOC | 20 | 2.0889e-05 | FALSE | FALSE
2025 | R | ZV | VOC | 20 | 0.00014258 | FALSE | FALSE
2025 | R | LV | CH4 | 20 | 1.8555e-06 | FALSE | FALSE
2025 | R | ZV | CH4 | 20 | 2.4789e-05 | FALSE | FALSE
2025 | R | LV | NOX | 20 | 0.00026442 | FALSE | FALSE
2025 | R | ZV | NOX | 20 | 0.0013644 | FALSE | FALSE
2025 | R | LV | NH3 | 20 | 7.3081e-06 | FALSE | FALSE
2025 | R | ZV | NH3 | 20 | 3.9444e-05 | FALSE | FALSE
2025 | R | LV | PM10 | 20 | 3.5218e-05 | FALSE | FALSE
2025 | R | ZV | PM10 | 20 | 0.00017228 | FALSE | FALSE
2025 | U | LV | BC | 20 | 4.2707e-06 | FALSE | FALSE
2025 | U | ZV | BC | 20 | 1.3087e-05 | FALSE | FALSE
2025 | U | LV | NO2 | 20 | 9.8253e-05 | FALSE | FALSE
2025 | U | ZV | NO2 | 20 | 0.00015841 | FALSE | FALSE
2025 | U | LV | PM25 | 20 | 2.1813e-05 | FALSE | FALSE
2025 | U | ZV | PM25 | 20 | 8.2775e-05 | FALSE | FALSE
2025 | U | LV | N2O | 20 | 7.2149e-06 | FALSE | FALSE
2025 | U | ZV | N2O | 20 | 4.3704e-05 | FALSE | FALSE
2025 | U | LV | VOC | 20 | 0.00026864 | FALSE | FALSE
2025 | U | ZV | VOC | 20 | 0.00012662 | FALSE | FALSE
2025 | U | LV | CH4 | 20 | 2.9593e-05 | FALSE | FALSE
2025 | U | ZV | CH4 | 20 | 2.2714e-05 | FALSE | FALSE
2025 | U | LV | NOX | 20 | 0.00031788 | FALSE | FALSE
2025 | U | ZV | NOX | 20 | 0.0014891 | FALSE | FALSE
2025 | U | LV | NH3 | 20 | 8.9096e-06 | FALSE | FALSE
2025 | U | ZV | NH3 | 20 | 8.9041e-06 | FALSE | FALSE
2025 | U | LV | PM10 | 20 | 3.7439e-05 | FALSE | FALSE
2025 | U | ZV | PM10 | 20 | 0.0001679 | FALSE | FALSE
2025 | H | LV | BC | 30 | 2.6019e-06 | FALSE | FALSE
2025 | H | ZV | BC | 30 | 1.0738e-05 | FALSE | FALSE
2025 | H | LV | NO2 | 30 | 7.4044e-05 | FALSE | FALSE
2025 | H | ZV | NO2 | 30 | 9.0545e-05 | FALSE | FALSE
2025 | H | LV | PM25 | 30 | 1.8651e-05 | FALSE | FALSE
2025 | H | ZV | PM25 | 30 | 8.4794e-05 | FALSE | FALSE
2025 | H | LV | N2O | 30 | 2.4579e-06 | FALSE | FALSE
2025 | H | ZV | N2O | 30 | 4.2776e-05 | FALSE | FALSE
2025 | H | LV | VOC | 30 | 1.671e-05 | FALSE | FALSE
2025 | H | ZV | VOC | 30 | 0.00015028 | FALSE | FALSE
2025 | H | LV | CH4 | 30 | 2.9738e-06 | FALSE | FALSE
2025 | H | ZV | CH4 | 30 | 2.7362e-05 | FALSE | FALSE
2025 | H | LV | NOX | 30 | 0.00022553 | FALSE | FALSE
2025 | H | ZV | NOX | 30 | 0.00086029 | FALSE | FALSE
2025 | H | LV | NH3 | 30 | 1.489e-05 | FALSE | FALSE
2025 | H | ZV | NH3 | 30 | 9.4197e-06 | FALSE | FALSE
2025 | H | LV | PM10 | 30 | 3.4339e-05 | FALSE | FALSE
2025 | H | ZV | PM10 | 30 | 0.00017465 | FALSE | FALSE
2025 | R | LV | BC | 30 | 2.7619e-06 | FALSE | FALSE
2025 | R | ZV | BC | 30 | 1.0814e-05 | FALSE | FALSE
2025 | R | LV | NO2 | 30 | 7.5446e-05 | FALSE | FALSE
2025 | R | ZV | NO2 | 30 | 9.9313e-05 | FALSE | FALSE
2025 | R | LV | PM25 | 30 | 1.8931e-05 | FALSE | FALSE
2025 | R | ZV | PM25 | 30 | 8.0716e-05 | FALSE | FALSE
2025 | R | LV | N2O | 30 | 1.9995e-06 | FALSE | FALSE
2025 | R | ZV | N2O | 30 | 7.92e-05 | FALSE | FALSE
2025 | R | LV | VOC | 30 | 1.8798e-05 | FALSE | FALSE
2025 | R | ZV | VOC | 30 | 0.00012319 | FALSE | FALSE
2025 | R | LV | CH4 | 30 | 1.8555e-06 | FALSE | FALSE
2025 | R | ZV | CH4 | 30 | 2.4789e-05 | FALSE | FALSE
2025 | R | LV | NOX | 30 | 0.00022968 | FALSE | FALSE
2025 | R | ZV | NOX | 30 | 0.00092942 | FALSE | FALSE
2025 | R | LV | NH3 | 30 | 7.3081e-06 | FALSE | FALSE
2025 | R | ZV | NH3 | 30 | 3.9444e-05 | FALSE | FALSE
2025 | R | LV | PM10 | 30 | 3.4609e-05 | FALSE | FALSE
2025 | R | ZV | PM10 | 30 | 0.00016829 | FALSE | FALSE
2025 | U | LV | BC | 30 | 3.7942e-06 | FALSE | FALSE
2025 | U | ZV | BC | 30 | 1.1117e-05 | FALSE | FALSE
2025 | U | LV | NO2 | 30 | 8.5644e-05 | FALSE | FALSE
2025 | U | ZV | NO2 | 30 | 0.00010937 | FALSE | FALSE
2025 | U | LV | PM25 | 30 | 2.079e-05 | FALSE | FALSE
2025 | U | ZV | PM25 | 30 | 7.8556e-05 | FALSE | FALSE
2025 | U | LV | N2O | 30 | 7.2149e-06 | FALSE | FALSE
2025 | U | ZV | N2O | 30 | 4.3704e-05 | FALSE | FALSE
2025 | U | LV | VOC | 30 | 0.00024847 | FALSE | FALSE
2025 | U | ZV | VOC | 30 | 0.0001074 | FALSE | FALSE
2025 | U | LV | CH4 | 30 | 2.9294e-05 | FALSE | FALSE
2025 | U | ZV | CH4 | 30 | 2.2714e-05 | FALSE | FALSE
2025 | U | LV | NOX | 30 | 0.00029162 | FALSE | FALSE
2025 | U | ZV | NOX | 30 | 0.0010185 | FALSE | FALSE
2025 | U | LV | NH3 | 30 | 8.9096e-06 | FALSE | FALSE
2025 | U | ZV | NH3 | 30 | 8.9041e-06 | FALSE | FALSE
2025 | U | LV | PM10 | 30 | 3.6416e-05 | FALSE | FALSE
2025 | U | ZV | PM10 | 30 | 0.00016368 | FALSE | FALSE
2025 | H | LV | BC | 40 | 2.435e-06 | FALSE | FALSE
2025 | H | ZV | BC | 40 | 9.9581e-06 | FALSE | FALSE
2025 | H | LV | NO2 | 40 | 6.6516e-05 | FALSE | FALSE
2025 | H | ZV | NO2 | 40 | 6.7796e-05 | FALSE | FALSE
2025 | H | LV | PM25 | 40 | 1.8306e-05 | FALSE | FALSE
2025 | H | ZV | PM25 | 40 | 8.2853e-05 | FALSE | FALSE
2025 | H | LV | N2O | 40 | 2.4579e-06 | FALSE | FALSE
2025 | H | ZV | N2O | 40 | 4.2776e-05 | FALSE | FALSE
2025 | H | LV | VOC | 40 | 1.5533e-05 | FALSE | FALSE
2025 | H | ZV | VOC | 40 | 0.00013996 | FALSE | FALSE
2025 | H | LV | CH4 | 40 | 2.9738e-06 | FALSE | FALSE
2025 | H | ZV | CH4 | 40 | 2.7362e-05 | FALSE | FALSE
2025 | H | LV | NOX | 40 | 0.00020278 | FALSE | FALSE
2025 | H | ZV | NOX | 40 | 0.00063872 | FALSE | FALSE
2025 | H | LV | NH3 | 40 | 1.489e-05 | FALSE | FALSE
2025 | H | ZV | NH3 | 40 | 9.4197e-06 | FALSE | FALSE
2025 | H | LV | PM10 | 40 | 3.3995e-05 | FALSE | FALSE
2025 | H | ZV | PM10 | 40 | 0.00017272 | FALSE | FALSE
2025 | R | LV | BC | 40 | 2.5733e-06 | FALSE | FALSE
2025 | R | ZV | BC | 40 | 9.9038e-06 | FALSE | FALSE
2025 | R | LV | NO2 | 40 | 6.7776e-05 | FALSE | FALSE
2025 | R | ZV | NO2 | 40 | 7.528e-05 | FALSE | FALSE
2025 | R | LV | PM25 | 40 | 1.8545e-05 | FALSE | FALSE
2025 | R | ZV | PM25 | 40 | 7.8663e-05 | FALSE | FALSE
2025 | R | LV | N2O | 40 | 1.9995e-06 | FALSE | FALSE
2025 | R | ZV | N2O | 40 | 7.92e-05 | FALSE | FALSE
2025 | R | LV | VOC | 40 | 1.757e-05 | FALSE | FALSE
2025 | R | ZV | VOC | 40 | 0.00011317 | FALSE | FALSE
2025 | R | LV | CH4 | 40 | 1.8555e-06 | FALSE | FALSE
2025 | R | ZV | CH4 | 40 | 2.4789e-05 | FALSE | FALSE
2025 | R | LV | NOX | 40 | 0.00020654 | FALSE | FALSE
2025 | R | ZV | NOX | 40 | 0.0006972 | FALSE | FALSE
2025 | R | LV | NH3 | 40 | 7.3081e-06 | FALSE | FALSE
2025 | R | ZV | NH3 | 40 | 3.9444e-05 | FALSE | FALSE
2025 | R | LV | PM10 | 40 | 3.4224e-05 | FALSE | FALSE
2025 | R | ZV | PM10 | 40 | 0.00016624 | FALSE | FALSE
2025 | U | LV | BC | 40 | 3.471e-06 | FALSE | FALSE
2025 | U | ZV | BC | 40 | 1.0079e-05 | FALSE | FALSE
2025 | U | LV | NO2 | 40 | 7.7189e-05 | FALSE | FALSE
2025 | U | ZV | NO2 | 40 | 8.3172e-05 | FALSE | FALSE
2025 | U | LV | PM25 | 40 | 2.0143e-05 | FALSE | FALSE
2025 | U | ZV | PM25 | 40 | 7.6361e-05 | FALSE | FALSE
2025 | U | LV | N2O | 40 | 7.2149e-06 | FALSE | FALSE
2025 | U | ZV | N2O | 40 | 4.3704e-05 | FALSE | FALSE
2025 | U | LV | VOC | 40 | 0.00025542 | FALSE | FALSE
2025 | U | ZV | VOC | 40 | 9.7423e-05 | FALSE | FALSE
2025 | U | LV | CH4 | 40 | 2.9329e-05 | FALSE | FALSE
2025 | U | ZV | CH4 | 40 | 2.2714e-05 | FALSE | FALSE
2025 | U | LV | NOX | 40 | 0.00027303 | FALSE | FALSE
2025 | U | ZV | NOX | 40 | 0.00076638 | FALSE | FALSE
2025 | U | LV | NH3 | 40 | 8.9096e-06 | FALSE | FALSE
2025 | U | ZV | NH3 | 40 | 8.9041e-06 | FALSE | FALSE
2025 | U | LV | PM10 | 40 | 3.577e-05 | FALSE | FALSE
2025 | U | ZV | PM10 | 40 | 0.00016149 | FALSE | FALSE
2025 | H | LV | BC | 50 | 2.2386e-06 | FALSE | FALSE
2025 | H | ZV | BC | 50 | 9.056e-06 | FALSE | FALSE
2025 | H | LV | NO2 | 50 | 6.1497e-05 | FALSE | FALSE
2025 | H | ZV | NO2 | 50 | 5.3619e-05 | FALSE | FALSE
2025 | H | LV | PM25 | 50 | 1.6771e-05 | FALSE | FALSE
2025 | H | ZV | PM25 | 50 | 7.5982e-05 | FALSE | FALSE
2025 | H | LV | N2O | 50 | 2.4579e-06 | FALSE | FALSE
2025 | H | ZV | N2O | 50 | 4.2776e-05 | FALSE | FALSE
2025 | H | LV | VOC | 50 | 1.4787e-05 | FALSE | FALSE
2025 | H | ZV | VOC | 50 | 0.00013364 | FALSE | FALSE
2025 | H | LV | CH4 | 50 | 2.9738e-06 | FALSE | FALSE
2025 | H | ZV | CH4 | 50 | 2.7362e-05 | FALSE | FALSE
2025 | H | LV | NOX | 50 | 0.00018752 | FALSE | FALSE
2025 | H | ZV | NOX | 50 | 0.00050042 | FALSE | FALSE
2025 | H | LV | NH3 | 50 | 1.489e-05 | FALSE | FALSE
2025 | H | ZV | NH3 | 50 | 9.4197e-06 | FALSE | FALSE
2025 | H | LV | PM10 | 50 | 3.0981e-05 | FALSE | FALSE
2025 | H | ZV | PM10 | 50 | 0.00015966 | FALSE | FALSE
2025 | R | LV | BC | 50 | 2.3638e-06 | FALSE | FALSE
2025 | R | ZV | BC | 50 | 8.9792e-06 | FALSE | FALSE
2025 | R | LV | NO2 | 50 | 6.2662e-05 | FALSE | FALSE
2025 | R | ZV | NO2 | 50 | 6.0333e-05 | FALSE | FALSE
2025 | R | LV | PM25 | 50 | 1.6984e-05 | FALSE | FALSE
2025 | R | ZV | PM25 | 50 | 7.207e-05 | FALSE | FALSE
2025 | R | LV | N2O | 50 | 1.9995e-06 | FALSE | FALSE
2025 | R | ZV | N2O | 50 | 7.92e-05 | FALSE | FALSE
2025 | R | LV | VOC | 50 | 1.6719e-05 | FALSE | FALSE
2025 | R | ZV | VOC | 50 | 0.00010702 | FALSE | FALSE
2025 | R | LV | CH4 | 50 | 1.8555e-06 | FALSE | FALSE
2025 | R | ZV | CH4 | 50 | 2.4789e-05 | FALSE | FALSE
2025 | R | LV | NOX | 50 | 0.00019099 | FALSE | FALSE
2025 | R | ZV | NOX | 50 | 0.0005524 | FALSE | FALSE
2025 | R | LV | NH3 | 50 | 7.3081e-06 | FALSE | FALSE
2025 | R | ZV | NH3 | 50 | 3.9444e-05 | FALSE | FALSE
2025 | R | LV | PM10 | 50 | 3.1185e-05 | FALSE | FALSE
2025 | R | ZV | PM10 | 50 | 0.00015361 | FALSE | FALSE
2025 | U | LV | BC | 50 | 3.1801e-06 | FALSE | FALSE
2025 | U | ZV | BC | 50 | 9.1095e-06 | FALSE | FALSE
2025 | U | LV | NO2 | 50 | 7.0492e-05 | FALSE | FALSE
2025 | U | ZV | NO2 | 50 | 6.6867e-05 | FALSE | FALSE
2025 | U | LV | PM25 | 50 | 1.8425e-05 | FALSE | FALSE
2025 | U | ZV | PM25 | 50 | 6.9896e-05 | FALSE | FALSE
2025 | U | LV | N2O | 50 | 6.1364e-06 | FALSE | FALSE
2025 | U | ZV | N2O | 50 | 4.3704e-05 | FALSE | FALSE
2025 | U | LV | VOC | 50 | 0.0001223 | FALSE | FALSE
2025 | U | ZV | VOC | 50 | 9.1303e-05 | FALSE | FALSE
2025 | U | LV | CH4 | 50 | 1.1509e-06 | FALSE | FALSE
2025 | U | ZV | CH4 | 50 | 2.2714e-05 | FALSE | FALSE
2025 | U | LV | NOX | 50 | 0.00021419 | FALSE | FALSE
2025 | U | ZV | NOX | 50 | 0.00060901 | FALSE | FALSE
2025 | U | LV | NH3 | 50 | 3.5087e-06 | FALSE | FALSE
2025 | U | ZV | NH3 | 50 | 8.9041e-06 | FALSE | FALSE
2025 | U | LV | PM10 | 50 | 3.2579e-05 | FALSE | FALSE
2025 | U | ZV | PM10 | 50 | 0.00014908 | FALSE | FALSE
2025 | H | LV | BC | 60 | 2.1016e-06 | FALSE | FALSE
2025 | H | ZV | BC | 60 | 8.3219e-06 | FALSE | FALSE
2025 | H | LV | NO2 | 60 | 5.8645e-05 | FALSE | FALSE
2025 | H | ZV | NO2 | 60 | 4.3954e-05 | FALSE | FALSE
2025 | H | LV | PM25 | 60 | 1.5333e-05 | FALSE | FALSE
2025 | H | ZV | PM25 | 60 | 6.952e-05 | FALSE | FALSE
2025 | H | LV | N2O | 60 | 2.4579e-06 | FALSE | FALSE
2025 | H | ZV | N2O | 60 | 4.2776e-05 | FALSE | FALSE
2025 | H | LV | VOC | 60 | 1.4335e-05 | FALSE | FALSE
2025 | H | ZV | VOC | 60 | 0.00012936 | FALSE | FALSE
2025 | H | LV | CH4 | 60 | 2.9738e-06 | FALSE | FALSE
2025 | H | ZV | CH4 | 60 | 2.7362e-05 | FALSE | FALSE
2025 | H | LV | NOX | 60 | 0.00017858 | FALSE | FALSE
2025 | H | ZV | NOX | 60 | 0.00040595 | FALSE | FALSE
2025 | H | LV | NH3 | 60 | 1.489e-05 | FALSE | FALSE
2025 | H | ZV | NH3 | 60 | 9.4197e-06 | FALSE | FALSE
2025 | H | LV | PM10 | 60 | 2.8065e-05 | FALSE | FALSE
2025 | H | ZV | PM10 | 60 | 0.00014702 | FALSE | FALSE
2025 | R | LV | BC | 60 | 2.2214e-06 | FALSE | FALSE
2025 | R | ZV | BC | 60 | 8.2574e-06 | FALSE | FALSE
2025 | R | LV | NO2 | 60 | 5.9756e-05 | FALSE | FALSE
2025 | R | ZV | NO2 | 60 | 5.0187e-05 | FALSE | FALSE
2025 | R | LV | PM25 | 60 | 1.5533e-05 | FALSE | FALSE
2025 | R | ZV | PM25 | 60 | 6.5923e-05 | FALSE | FALSE
2025 | R | LV | N2O | 60 | 1.9995e-06 | FALSE | FALSE
2025 | R | ZV | N2O | 60 | 7.92e-05 | FALSE | FALSE
2025 | R | LV | VOC | 60 | 1.6242e-05 | FALSE | FALSE
2025 | R | ZV | VOC | 60 | 0.00010286 | FALSE | FALSE
2025 | R | LV | CH4 | 60 | 1.8555e-06 | FALSE | FALSE
2025 | R | ZV | CH4 | 60 | 2.4789e-05 | FALSE | FALSE
2025 | R | LV | NOX | 60 | 0.00018191 | FALSE | FALSE
2025 | R | ZV | NOX | 60 | 0.00045385 | FALSE | FALSE
2025 | R | LV | NH3 | 60 | 7.3081e-06 | FALSE | FALSE
2025 | R | ZV | NH3 | 60 | 3.9444e-05 | FALSE | FALSE
2025 | R | LV | PM10 | 60 | 2.8257e-05 | FALSE | FALSE
2025 | R | ZV | PM10 | 60 | 0.00014143 | FALSE | FALSE
2025 | U | LV | BC | 60 | 3.005e-06 | FALSE | FALSE
2025 | U | ZV | BC | 60 | 8.3749e-06 | FALSE | FALSE
2025 | U | LV | NO2 | 60 | 6.7226e-05 | FALSE | FALSE
2025 | U | ZV | NO2 | 60 | 5.5836e-05 | FALSE | FALSE
2025 | U | LV | PM25 | 60 | 1.6894e-05 | FALSE | FALSE
2025 | U | ZV | PM25 | 60 | 6.3919e-05 | FALSE | FALSE
2025 | U | LV | N2O | 60 | 6.1364e-06 | FALSE | FALSE
2025 | U | ZV | N2O | 60 | 4.3704e-05 | FALSE | FALSE
2025 | U | LV | VOC | 60 | 0.00012163 | FALSE | FALSE
2025 | U | ZV | VOC | 60 | 8.7187e-05 | FALSE | FALSE
2025 | U | LV | CH4 | 60 | 1.1509e-06 | FALSE | FALSE
2025 | U | ZV | CH4 | 60 | 2.2714e-05 | FALSE | FALSE
2025 | U | LV | NOX | 60 | 0.0002041 | FALSE | FALSE
2025 | U | ZV | NOX | 60 | 0.00050226 | FALSE | FALSE
2025 | U | LV | NH3 | 60 | 3.5087e-06 | FALSE | FALSE
2025 | U | ZV | NH3 | 60 | 8.9041e-06 | FALSE | FALSE
2025 | U | LV | PM10 | 60 | 2.9575e-05 | FALSE | FALSE
2025 | U | ZV | PM10 | 60 | 0.00013715 | FALSE | FALSE
2025 | H | LV | BC | 70 | 2.0215e-06 | FALSE | FALSE
2025 | H | ZV | BC | 70 | 7.6899e-06 | FALSE | FALSE
2025 | H | LV | NO2 | 70 | 5.7982e-05 | FALSE | FALSE
2025 | H | ZV | NO2 | 70 | 3.6975e-05 | FALSE | FALSE
2025 | H | LV | PM25 | 70 | 1.3981e-05 | FALSE | FALSE
2025 | H | ZV | PM25 | 70 | 6.3302e-05 | FALSE | FALSE
2025 | H | LV | N2O | 70 | 2.4579e-06 | FALSE | FALSE
2025 | H | ZV | N2O | 70 | 4.2776e-05 | FALSE | FALSE
2025 | H | LV | VOC | 70 | 1.4129e-05 | FALSE | FALSE
2025 | H | ZV | VOC | 70 | 0.00012626 | FALSE | FALSE
2025 | H | LV | CH4 | 70 | 2.9738e-06 | FALSE | FALSE
2025 | H | ZV | CH4 | 70 | 2.7362e-05 | FALSE | FALSE
2025 | H | LV | NOX | 70 | 0.00017599 | FALSE | FALSE
2025 | H | ZV | NOX | 70 | 0.00033761 | FALSE | FALSE
2025 | H | LV | NH3 | 70 | 1.489e-05 | FALSE | FALSE
2025 | H | ZV | NH3 | 70 | 9.4197e-06 | FALSE | FALSE
2025 | H | LV | PM10 | 70 | 2.5234e-05 | FALSE | FALSE
2025 | H | ZV | PM10 | 70 | 0.00013462 | FALSE | FALSE
2025 | R | LV | BC | 70 | 2.1436e-06 | FALSE | FALSE
2025 | R | ZV | BC | 70 | 7.6629e-06 | FALSE | FALSE
2025 | R | LV | NO2 | 70 | 5.9081e-05 | FALSE | FALSE
2025 | R | ZV | NO2 | 70 | 4.2944e-05 | FALSE | FALSE
2025 | R | LV | PM25 | 70 | 1.4179e-05 | FALSE | FALSE
2025 | R | ZV | PM25 | 70 | 6.0048e-05 | FALSE | FALSE
2025 | R | LV | N2O | 70 | 1.9995e-06 | FALSE | FALSE
2025 | R | ZV | N2O | 70 | 7.92e-05 | FALSE | FALSE
2025 | R | LV | VOC | 70 | 1.602e-05 | FALSE | FALSE
2025 | R | ZV | VOC | 70 | 9.9874e-05 | FALSE | FALSE
2025 | R | LV | CH4 | 70 | 1.8555e-06 | FALSE | FALSE
2025 | R | ZV | CH4 | 70 | 2.4789e-05 | FALSE | FALSE
2025 | R | LV | NOX | 70 | 0.00017927 | FALSE | FALSE
2025 | R | ZV | NOX | 70 | 0.0003833 | FALSE | FALSE
2025 | R | LV | NH3 | 70 | 7.3081e-06 | FALSE | FALSE
2025 | R | ZV | NH3 | 70 | 3.9444e-05 | FALSE | FALSE
2025 | R | LV | PM10 | 70 | 2.5425e-05 | FALSE | FALSE
2025 | R | ZV | PM10 | 70 | 0.00012952 | FALSE | FALSE
2025 | U | LV | BC | 70 | 2.9411e-06 | FALSE | FALSE
2025 | U | ZV | BC | 70 | 7.7911e-06 | FALSE | FALSE
2025 | U | LV | NO2 | 70 | 6.6467e-05 | FALSE | FALSE
2025 | U | ZV | NO2 | 70 | 4.8043e-05 | FALSE | FALSE
2025 | U | LV | PM25 | 70 | 1.5528e-05 | FALSE | FALSE
2025 | U | ZV | PM25 | 70 | 5.8242e-05 | FALSE | FALSE
2025 | U | LV | N2O | 70 | 6.1364e-06 | FALSE | FALSE
2025 | U | ZV | N2O | 70 | 4.3704e-05 | FALSE | FALSE
2025 | U | LV | VOC | 70 | 0.00012125 | FALSE | FALSE
2025 | U | ZV | VOC | 70 | 8.4276e-05 | FALSE | FALSE
2025 | U | LV | CH4 | 70 | 1.1509e-06 | FALSE | FALSE
2025 | U | ZV | CH4 | 70 | 2.2714e-05 | FALSE | FALSE
2025 | U | LV | NOX | 70 | 0.00020124 | FALSE | FALSE
2025 | U | ZV | NOX | 70 | 0.00042666 | FALSE | FALSE
2025 | U | LV | NH3 | 70 | 3.5087e-06 | FALSE | FALSE
2025 | U | ZV | NH3 | 70 | 8.9041e-06 | FALSE | FALSE
2025 | U | LV | PM10 | 70 | 2.6736e-05 | FALSE | FALSE
2025 | U | ZV | PM10 | 70 | 0.00012552 | FALSE | FALSE
2025 | H | LV | BC | 80 | 1.9976e-06 | FALSE | FALSE
2025 | H | ZV | BC | 80 | 7.1278e-06 | FALSE | FALSE
2025 | H | LV | NO2 | 80 | 5.9809e-05 | FALSE | FALSE
2025 | H | ZV | NO2 | 80 | 3.1772e-05 | FALSE | FALSE
2025 | H | LV | PM25 | 80 | 1.2712e-05 | FALSE | FALSE
2025 | H | ZV | PM25 | 80 | 5.7247e-05 | FALSE | FALSE
2025 | H | LV | N2O | 80 | 2.4579e-06 | FALSE | FALSE
2025 | H | ZV | N2O | 80 | 4.2776e-05 | FALSE | FALSE
2025 | H | LV | VOC | 80 | 1.4158e-05 | FALSE | FALSE
2025 | H | ZV | VOC | 80 | 0.00012392 | FALSE | FALSE
2025 | H | LV | CH4 | 80 | 2.9738e-06 | FALSE | FALSE
2025 | H | ZV | CH4 | 80 | 2.7362e-05 | FALSE | FALSE
2025 | H | LV | NOX | 80 | 0.00018055 | FALSE | FALSE
2025 | H | ZV | NOX | 80 | 0.00028655 | FALSE | FALSE
2025 | H | LV | NH3 | 80 | 1.489e-05 | FALSE | FALSE
2025 | H | ZV | NH3 | 80 | 9.4197e-06 | FALSE | FALSE
2025 | H | LV | PM10 | 80 | 2.2487e-05 | FALSE | FALSE
2025 | H | ZV | PM10 | 80 | 0.00012238 | FALSE | FALSE
2025 | R | LV | BC | 80 | 2.1293e-06 | FALSE | FALSE
2025 | R | ZV | BC | 80 | 7.1627e-06 | FALSE | FALSE
2025 | R | LV | NO2 | 80 | 6.0942e-05 | FALSE | FALSE
2025 | R | ZV | NO2 | 80 | 3.771e-05 | FALSE | FALSE
2025 | R | LV | PM25 | 80 | 1.2919e-05 | FALSE | FALSE
2025 | R | ZV | PM25 | 80 | 5.437e-05 | FALSE | FALSE
2025 | R | LV | N2O | 80 | 1.9995e-06 | FALSE | FALSE
2025 | R | ZV | N2O | 80 | 7.92e-05 | FALSE | FALSE
2025 | R | LV | VOC | 80 | 1.6041e-05 | FALSE | FALSE
2025 | R | ZV | VOC | 80 | 9.765e-05 | FALSE | FALSE
2025 | R | LV | CH4 | 80 | 1.8555e-06 | FALSE | FALSE
2025 | R | ZV | CH4 | 80 | 2.4789e-05 | FALSE | FALSE
2025 | R | LV | NOX | 80 | 0.00018394 | FALSE | FALSE
2025 | R | ZV | NOX | 80 | 0.0003322 | FALSE | FALSE
2025 | R | LV | NH3 | 80 | 7.3081e-06 | FALSE | FALSE
2025 | R | ZV | NH3 | 80 | 3.9444e-05 | FALSE | FALSE
2025 | R | LV | PM10 | 80 | 2.2687e-05 | FALSE | FALSE
2025 | R | ZV | PM10 | 80 | 0.0001178 | FALSE | FALSE
2025 | U | LV | BC | 80 | 2.9863e-06 | FALSE | FALSE
2025 | U | ZV | BC | 80 | 7.325e-06 | FALSE | FALSE
2025 | U | LV | NO2 | 80 | 6.856e-05 | FALSE | FALSE
2025 | U | ZV | NO2 | 80 | 4.2565e-05 | FALSE | FALSE
2025 | U | LV | PM25 | 80 | 1.4316e-05 | FALSE | FALSE
2025 | U | ZV | PM25 | 80 | 5.279e-05 | FALSE | FALSE
2025 | U | LV | N2O | 80 | 6.1364e-06 | FALSE | FALSE
2025 | U | ZV | N2O | 80 | 4.3704e-05 | FALSE | FALSE
2025 | U | LV | VOC | 80 | 0.00012116 | FALSE | FALSE
2025 | U | ZV | VOC | 80 | 8.2186e-05 | FALSE | FALSE
2025 | U | LV | CH4 | 80 | 1.1509e-06 | FALSE | FALSE
2025 | U | ZV | CH4 | 80 | 2.2714e-05 | FALSE | FALSE
2025 | U | LV | NOX | 80 | 0.00020655 | FALSE | FALSE
2025 | U | ZV | NOX | 80 | 0.00037344 | FALSE | FALSE
2025 | U | LV | NH3 | 80 | 3.5087e-06 | FALSE | FALSE
2025 | U | ZV | NH3 | 80 | 8.9041e-06 | FALSE | FALSE
2025 | U | LV | PM10 | 80 | 2.4052e-05 | FALSE | FALSE
2025 | U | ZV | PM10 | 80 | 0.00011412 | FALSE | FALSE
2025 | H | LV | BC | 90 | 2.03e-06 | FALSE | FALSE
2025 | H | ZV | BC | 90 | 6.6479e-06 | FALSE | FALSE
2025 | H | LV | NO2 | 90 | 6.4734e-05 | FALSE | FALSE
2025 | H | ZV | NO2 | 90 | 2.951e-05 | FALSE | FALSE
2025 | H | LV | PM25 | 90 | 1.1529e-05 | FALSE | FALSE
2025 | H | ZV | PM25 | 90 | 5.1416e-05 | FALSE | FALSE
2025 | H | LV | N2O | 90 | 2.4579e-06 | FALSE | FALSE
2025 | H | ZV | N2O | 90 | 4.2776e-05 | FALSE | FALSE
2025 | H | LV | VOC | 90 | 1.4414e-05 | FALSE | FALSE
2025 | H | ZV | VOC | 90 | 0.0001229 | FALSE | FALSE
2025 | H | LV | CH4 | 90 | 2.9738e-06 | FALSE | FALSE
2025 | H | ZV | CH4 | 90 | 2.7362e-05 | FALSE | FALSE
2025 | H | LV | NOX | 90 | 0.00019405 | FALSE | FALSE
2025 | H | ZV | NOX | 90 | 0.00026438 | FALSE | FALSE
2025 | H | LV | NH3 | 90 | 1.489e-05 | FALSE | FALSE
2025 | H | ZV | NH3 | 90 | 9.4197e-06 | FALSE | FALSE
2025 | H | LV | PM10 | 90 | 1.9825e-05 | FALSE | FALSE
2025 | H | ZV | PM10 | 90 | 0.00011037 | FALSE | FALSE
2025 | R | LV | BC | 90 | 2.1786e-06 | FALSE | FALSE
2025 | R | ZV | BC | 90 | 6.758e-06 | FALSE | FALSE
2025 | R | LV | NO2 | 90 | 6.5961e-05 | FALSE | FALSE
2025 | R | ZV | NO2 | 90 | 3.5679e-05 | FALSE | FALSE
2025 | R | LV | PM25 | 90 | 1.1753e-05 | FALSE | FALSE
2025 | R | ZV | PM25 | 90 | 4.8927e-05 | FALSE | FALSE
2025 | R | LV | N2O | 90 | 1.9995e-06 | FALSE | FALSE
2025 | R | ZV | N2O | 90 | 7.92e-05 | FALSE | FALSE
2025 | R | LV | VOC | 90 | 1.6295e-05 | FALSE | FALSE
2025 | R | ZV | VOC | 90 | 9.6714e-05 | FALSE | FALSE
2025 | R | LV | CH4 | 90 | 1.8555e-06 | FALSE | FALSE
2025 | R | ZV | CH4 | 90 | 2.4789e-05 | FALSE | FALSE
2025 | R | LV | NOX | 90 | 0.0001977 | FALSE | FALSE
2025 | R | ZV | NOX | 90 | 0.00031242 | FALSE | FALSE
2025 | R | LV | NH3 | 90 | 7.3081e-06 | FALSE | FALSE
2025 | R | ZV | NH3 | 90 | 3.9444e-05 | FALSE | FALSE
2025 | R | LV | PM10 | 90 | 2.0044e-05 | FALSE | FALSE
2025 | R | ZV | PM10 | 90 | 0.00010632 | FALSE | FALSE
2025 | U | LV | BC | 90 | 3.1399e-06 | FALSE | FALSE
2025 | U | ZV | BC | 90 | 6.9602e-06 | FALSE | FALSE
2025 | U | LV | NO2 | 90 | 7.4201e-05 | FALSE | FALSE
2025 | U | ZV | NO2 | 90 | 4.0416e-05 | FALSE | FALSE
2025 | U | LV | PM25 | 90 | 1.3258e-05 | FALSE | FALSE
2025 | U | ZV | PM25 | 90 | 4.7574e-05 | FALSE | FALSE
2025 | U | LV | N2O | 90 | 6.1364e-06 | FALSE | FALSE
2025 | U | ZV | N2O | 90 | 4.3704e-05 | FALSE | FALSE
2025 | U | LV | VOC | 90 | 0.00012136 | FALSE | FALSE
2025 | U | ZV | VOC | 90 | 8.1326e-05 | FALSE | FALSE
2025 | U | LV | CH4 | 90 | 1.1509e-06 | FALSE | FALSE
2025 | U | ZV | CH4 | 90 | 2.2714e-05 | FALSE | FALSE
2025 | U | LV | NOX | 90 | 0.00022208 | FALSE | FALSE
2025 | U | ZV | NOX | 90 | 0.00035268 | FALSE | FALSE
2025 | U | LV | NH3 | 90 | 3.5087e-06 | FALSE | FALSE
2025 | U | ZV | NH3 | 90 | 8.9041e-06 | FALSE | FALSE
2025 | U | LV | PM10 | 90 | 2.152e-05 | FALSE | FALSE
2025 | U | ZV | PM10 | 90 | 0.00010296 | FALSE | FALSE
2025 | H | LV | BC | 100 | 2.2017e-06 | FALSE | FALSE
2025 | H | ZV | BC | 100 | 6.5869e-06 | FALSE | FALSE
2025 | H | LV | NO2 | 100 | 7.3657e-05 | FALSE | FALSE
2025 | H | ZV | NO2 | 100 | 2.9204e-05 | FALSE | FALSE
2025 | H | LV | PM25 | 100 | 1.1324e-05 | FALSE | FALSE
2025 | H | ZV | PM25 | 100 | 4.9641e-05 | FALSE | FALSE
2025 | H | LV | N2O | 100 | 2.4579e-06 | FALSE | FALSE
2025 | H | ZV | N2O | 100 | 4.2776e-05 | FALSE | FALSE
2025 | H | LV | VOC | 100 | 1.4933e-05 | FALSE | FALSE
2025 | H | ZV | VOC | 100 | 0.00012284 | FALSE | FALSE
2025 | H | LV | CH4 | 100 | 2.9738e-06 | FALSE | FALSE
2025 | H | ZV | CH4 | 100 | 2.7362e-05 | FALSE | FALSE
2025 | H | LV | NOX | 100 | 0.00021915 | FALSE | FALSE
2025 | H | ZV | NOX | 100 | 0.00026135 | FALSE | FALSE
2025 | H | LV | NH3 | 100 | 1.489e-05 | FALSE | FALSE
2025 | H | ZV | NH3 | 100 | 9.4197e-06 | FALSE | FALSE
2025 | H | LV | PM10 | 100 | 1.8979e-05 | FALSE | FALSE
2025 | H | ZV | PM10 | 100 | 0.00010597 | FALSE | FALSE
2025 | R | LV | BC | 100 | 2.3743e-06 | FALSE | FALSE
2025 | R | ZV | BC | 100 | 6.7042e-06 | FALSE | FALSE
2025 | R | LV | NO2 | 100 | 7.5052e-05 | FALSE | FALSE
2025 | R | ZV | NO2 | 100 | 3.5551e-05 | FALSE | FALSE
2025 | R | LV | PM25 | 100 | 1.1574e-05 | FALSE | FALSE
2025 | R | ZV | PM25 | 100 | 4.7167e-05 | FALSE | FALSE
2025 | R | LV | N2O | 100 | 1.9995e-06 | FALSE | FALSE
2025 | R | ZV | N2O | 100 | 7.92e-05 | FALSE | FALSE
2025 | R | LV | VOC | 100 | 1.6814e-05 | FALSE | FALSE
2025 | R | ZV | VOC | 100 | 9.669e-05 | FALSE | FALSE
2025 | R | LV | CH4 | 100 | 1.8555e-06 | FALSE | FALSE
2025 | R | ZV | CH4 | 100 | 2.4789e-05 | FALSE | FALSE
2025 | R | LV | NOX | 100 | 0.00022328 | FALSE | FALSE
2025 | R | ZV | NOX | 100 | 0.00031116 | FALSE | FALSE
2025 | R | LV | NH3 | 100 | 7.3081e-06 | FALSE | FALSE
2025 | R | ZV | NH3 | 100 | 3.9444e-05 | FALSE | FALSE
2025 | R | LV | PM10 | 100 | 1.9224e-05 | FALSE | FALSE
2025 | R | ZV | PM10 | 100 | 0.00010194 | FALSE | FALSE
2025 | U | LV | BC | 100 | 3.4842e-06 | FALSE | FALSE
2025 | U | ZV | BC | 100 | 6.899e-06 | FALSE | FALSE
2025 | U | LV | NO2 | 100 | 8.442e-05 | FALSE | FALSE
2025 | U | ZV | NO2 | 100 | 4.0071e-05 | FALSE | FALSE
2025 | U | LV | PM25 | 100 | 1.324e-05 | FALSE | FALSE
2025 | U | ZV | PM25 | 100 | 4.5804e-05 | FALSE | FALSE
2025 | U | LV | N2O | 100 | 6.1364e-06 | FALSE | FALSE
2025 | U | ZV | N2O | 100 | 4.3704e-05 | FALSE | FALSE
2025 | U | LV | VOC | 100 | 0.00012186 | FALSE | FALSE
2025 | U | ZV | VOC | 100 | 8.1259e-05 | FALSE | FALSE
2025 | U | LV | CH4 | 100 | 1.1509e-06 | FALSE | FALSE
2025 | U | ZV | CH4 | 100 | 2.2714e-05 | FALSE | FALSE
2025 | U | LV | NOX | 100 | 0.00025087 | FALSE | FALSE
2025 | U | ZV | NOX | 100 | 0.00034927 | FALSE | FALSE
2025 | U | LV | NH3 | 100 | 3.5087e-06 | FALSE | FALSE
2025 | U | ZV | NH3 | 100 | 8.9041e-06 | FALSE | FALSE
2025 | U | LV | PM10 | 100 | 2.0863e-05 | FALSE | FALSE
2025 | U | ZV | PM10 | 100 | 9.8571e-05 | FALSE | FALSE
2025 | H | LV | BC | 110 | 2.4462e-06 | FALSE | FALSE
2025 | H | ZV | BC | 110 | 6.586e-06 | FALSE | FALSE
2025 | H | LV | NO2 | 110 | 8.7412e-05 | FALSE | FALSE
2025 | H | ZV | NO2 | 110 | 2.9199e-05 | FALSE | FALSE
2025 | H | LV | PM25 | 110 | 1.1663e-05 | FALSE | FALSE
2025 | H | ZV | PM25 | 110 | 4.964e-05 | FALSE | FALSE
2025 | H | LV | N2O | 110 | 2.4579e-06 | FALSE | FALSE
2025 | H | ZV | N2O | 110 | 4.2776e-05 | FALSE | FALSE
2025 | H | LV | VOC | 110 | 1.5734e-05 | FALSE | FALSE
2025 | H | ZV | VOC | 110 | 0.00012283 | FALSE | FALSE
2025 | H | LV | CH4 | 110 | 2.9738e-06 | FALSE | FALSE
2025 | H | ZV | CH4 | 110 | 2.7362e-05 | FALSE | FALSE
2025 | H | LV | NOX | 110 | 0.00025831 | FALSE | FALSE
2025 | H | ZV | NOX | 110 | 0.00026132 | FALSE | FALSE
2025 | H | LV | NH3 | 110 | 1.489e-05 | FALSE | FALSE
2025 | H | ZV | NH3 | 110 | 9.4197e-06 | FALSE | FALSE
2025 | H | LV | PM10 | 110 | 1.9318e-05 | FALSE | FALSE
2025 | H | ZV | PM10 | 110 | 0.00010597 | FALSE | FALSE
2025 | R | LV | BC | 110 | 2.6501e-06 | FALSE | FALSE
2025 | R | ZV | BC | 110 | 6.7038e-06 | FALSE | FALSE
2025 | R | LV | NO2 | 110 | 8.9067e-05 | FALSE | FALSE
2025 | R | ZV | NO2 | 110 | 3.5549e-05 | FALSE | FALSE
2025 | R | LV | PM25 | 110 | 1.1948e-05 | FALSE | FALSE
2025 | R | ZV | PM25 | 110 | 4.7167e-05 | FALSE | FALSE
2025 | R | LV | N2O | 110 | 1.9995e-06 | FALSE | FALSE
2025 | R | ZV | N2O | 110 | 7.92e-05 | FALSE | FALSE
2025 | R | LV | VOC | 110 | 1.7616e-05 | FALSE | FALSE
2025 | R | ZV | VOC | 110 | 9.6688e-05 | FALSE | FALSE
2025 | R | LV | CH4 | 110 | 1.8555e-06 | FALSE | FALSE
2025 | R | ZV | CH4 | 110 | 2.4789e-05 | FALSE | FALSE
2025 | R | LV | NOX | 110 | 0.00026319 | FALSE | FALSE
2025 | R | ZV | NOX | 110 | 0.00031115 | FALSE | FALSE
2025 | R | LV | NH3 | 110 | 7.3081e-06 | FALSE | FALSE
2025 | R | ZV | NH3 | 110 | 3.9444e-05 | FALSE | FALSE
2025 | R | LV | PM10 | 110 | 1.9598e-05 | FALSE | FALSE
2025 | R | ZV | PM10 | 110 | 0.00010194 | FALSE | FALSE
2025 | U | LV | BC | 110 | 3.953e-06 | FALSE | FALSE
2025 | U | ZV | BC | 110 | 6.898e-06 | FALSE | FALSE
2025 | U | LV | NO2 | 110 | 0.00010017 | FALSE | FALSE
2025 | U | ZV | NO2 | 110 | 4.0065e-05 | FALSE | FALSE
2025 | U | LV | PM25 | 110 | 1.3831e-05 | FALSE | FALSE
2025 | U | ZV | PM25 | 110 | 4.5802e-05 | FALSE | FALSE
2025 | U | LV | N2O | 110 | 6.1364e-06 | FALSE | FALSE
2025 | U | ZV | N2O | 110 | 4.3704e-05 | FALSE | FALSE
2025 | U | LV | VOC | 110 | 0.00012269 | FALSE | FALSE
2025 | U | ZV | VOC | 110 | 8.1254e-05 | FALSE | FALSE
2025 | U | LV | CH4 | 110 | 1.1509e-06 | FALSE | FALSE
2025 | U | ZV | CH4 | 110 | 2.2714e-05 | FALSE | FALSE
2025 | U | LV | NOX | 110 | 0.00029577 | FALSE | FALSE
2025 | U | ZV | NOX | 110 | 0.00034923 | FALSE | FALSE
2025 | U | LV | NH3 | 110 | 3.5087e-06 | FALSE | FALSE
2025 | U | ZV | NH3 | 110 | 8.9041e-06 | FALSE | FALSE
2025 | U | LV | PM10 | 110 | 2.1455e-05 | FALSE | FALSE
2025 | U | ZV | PM10 | 110 | 9.8569e-05 | FALSE | FALSE
2025 | H | LV | BC | 120 | 2.5407e-06 | FALSE | FALSE
2025 | H | ZV | BC | 120 | 6.586e-06 | FALSE | FALSE
2025 | H | LV | NO2 | 120 | 0.00010503 | FALSE | FALSE
2025 | H | ZV | NO2 | 120 | 2.9199e-05 | FALSE | FALSE
2025 | H | LV | PM25 | 120 | 1.1893e-05 | FALSE | FALSE
2025 | H | ZV | PM25 | 120 | 4.964e-05 | FALSE | FALSE
2025 | H | LV | N2O | 120 | 2.4579e-06 | FALSE | FALSE
2025 | H | ZV | N2O | 120 | 4.2776e-05 | FALSE | FALSE
2025 | H | LV | VOC | 120 | 1.6984e-05 | FALSE | FALSE
2025 | H | ZV | VOC | 120 | 0.00012283 | FALSE | FALSE
2025 | H | LV | CH4 | 120 | 2.9738e-06 | FALSE | FALSE
2025 | H | ZV | CH4 | 120 | 2.7362e-05 | FALSE | FALSE
2025 | H | LV | NOX | 120 | 0.00030919 | FALSE | FALSE
2025 | H | ZV | NOX | 120 | 0.00026132 | FALSE | FALSE
2025 | H | LV | NH3 | 120 | 1.489e-05 | FALSE | FALSE
2025 | H | ZV | NH3 | 120 | 9.4197e-06 | FALSE | FALSE
2025 | H | LV | PM10 | 120 | 1.9548e-05 | FALSE | FALSE
2025 | H | ZV | PM10 | 120 | 0.00010597 | FALSE | FALSE
2025 | R | LV | BC | 120 | 2.754e-06 | FALSE | FALSE
2025 | R | ZV | BC | 120 | 6.7038e-06 | FALSE | FALSE
2025 | R | LV | NO2 | 120 | 0.00010702 | FALSE | FALSE
2025 | R | ZV | NO2 | 120 | 3.5549e-05 | FALSE | FALSE
2025 | R | LV | PM25 | 120 | 1.2188e-05 | FALSE | FALSE
2025 | R | ZV | PM25 | 120 | 4.7167e-05 | FALSE | FALSE
2025 | R | LV | N2O | 120 | 1.9995e-06 | FALSE | FALSE
2025 | R | ZV | N2O | 120 | 7.92e-05 | FALSE | FALSE
2025 | R | LV | VOC | 120 | 1.886e-05 | FALSE | FALSE
2025 | R | ZV | VOC | 120 | 9.6688e-05 | FALSE | FALSE
2025 | R | LV | CH4 | 120 | 1.8555e-06 | FALSE | FALSE
2025 | R | ZV | CH4 | 120 | 2.4789e-05 | FALSE | FALSE
2025 | R | LV | NOX | 120 | 0.00031503 | FALSE | FALSE
2025 | R | ZV | NOX | 120 | 0.00031115 | FALSE | FALSE
2025 | R | LV | NH3 | 120 | 7.3081e-06 | FALSE | FALSE
2025 | R | ZV | NH3 | 120 | 3.9444e-05 | FALSE | FALSE
2025 | R | LV | PM10 | 120 | 1.9837e-05 | FALSE | FALSE
2025 | R | ZV | PM10 | 120 | 0.00010194 | FALSE | FALSE
2025 | U | LV | BC | 120 | 4.1158e-06 | FALSE | FALSE
2025 | U | ZV | BC | 120 | 6.898e-06 | FALSE | FALSE
2025 | U | LV | NO2 | 120 | 0.00012035 | FALSE | FALSE
2025 | U | ZV | NO2 | 120 | 4.0065e-05 | FALSE | FALSE
2025 | U | LV | PM25 | 120 | 1.4131e-05 | FALSE | FALSE
2025 | U | ZV | PM25 | 120 | 4.5802e-05 | FALSE | FALSE
2025 | U | LV | N2O | 120 | 6.1364e-06 | FALSE | FALSE
2025 | U | ZV | N2O | 120 | 4.3704e-05 | FALSE | FALSE
2025 | U | LV | VOC | 120 | 0.00012393 | FALSE | FALSE
2025 | U | ZV | VOC | 120 | 8.1254e-05 | FALSE | FALSE
2025 | U | LV | CH4 | 120 | 1.1509e-06 | FALSE | FALSE
2025 | U | ZV | CH4 | 120 | 2.2714e-05 | FALSE | FALSE
2025 | U | LV | NOX | 120 | 0.00035406 | FALSE | FALSE
2025 | U | ZV | NOX | 120 | 0.00034923 | FALSE | FALSE
2025 | U | LV | NH3 | 120 | 3.5087e-06 | FALSE | FALSE
2025 | U | ZV | NH3 | 120 | 8.9041e-06 | FALSE | FALSE
2025 | U | LV | PM10 | 120 | 2.1755e-05 | FALSE | FALSE
2025 | U | ZV | PM10 | 120 | 9.8569e-05 | FALSE | FALSE
2025 | H | LV | CO2_EQ | 10 | 0.26795 | FALSE | FALSE
2025 | H | ZV | CO2_EQ | 10 | 2.0744 | FALSE | FALSE
2025 | H | LV | CO2 | 10 | 0.26714 | FALSE | FALSE
2025 | H | ZV | CO2 | 10 | 2.061 | FALSE | FALSE
2025 | H | LV | SO2 | 10 | 7.9946e-07 | FALSE | FALSE
2025 | H | ZV | SO2 | 10 | 5.7303e-06 | FALSE | FALSE
2025 | R | LV | CO2_EQ | 10 | 0.27656 | FALSE | FALSE
2025 | R | ZV | CO2_EQ | 10 | 1.8632 | FALSE | FALSE
2025 | R | LV | CO2 | 10 | 0.27592 | FALSE | FALSE
2025 | R | ZV | CO2 | 10 | 1.839 | FALSE | FALSE
2025 | R | LV | SO2 | 10 | 8.2606e-07 | FALSE | FALSE
2025 | R | ZV | SO2 | 10 | 5.1292e-06 | FALSE | FALSE
2025 | U | LV | CO2_EQ | 10 | 0.35367 | FALSE | FALSE
2025 | U | ZV | CO2_EQ | 10 | 1.7332 | FALSE | FALSE
2025 | U | LV | CO2 | 10 | 0.3507 | FALSE | FALSE
2025 | U | ZV | CO2 | 10 | 1.7196 | FALSE | FALSE
2025 | U | LV | SO2 | 10 | 1.053e-06 | FALSE | FALSE
2025 | U | ZV | SO2 | 10 | 4.8099e-06 | FALSE | FALSE
2025 | H | LV | CO2_EQ | 20 | 0.2012 | FALSE | FALSE
2025 | H | ZV | CO2_EQ | 20 | 1.3636 | FALSE | FALSE
2025 | H | LV | CO2 | 20 | 0.20039 | FALSE | FALSE
2025 | H | ZV | CO2 | 20 | 1.3502 | FALSE | FALSE
2025 | H | LV | SO2 | 20 | 5.9952e-07 | FALSE | FALSE
2025 | H | ZV | SO2 | 20 | 3.7536e-06 | FALSE | FALSE
2025 | R | LV | CO2_EQ | 20 | 0.20765 | FALSE | FALSE
2025 | R | ZV | CO2_EQ | 20 | 1.2337 | FALSE | FALSE
2025 | R | LV | CO2 | 20 | 0.207 | FALSE | FALSE
2025 | R | ZV | CO2 | 20 | 1.2095 | FALSE | FALSE
2025 | R | LV | SO2 | 20 | 6.1954e-07 | FALSE | FALSE
2025 | R | ZV | SO2 | 20 | 3.3732e-06 | FALSE | FALSE
2025 | U | LV | CO2_EQ | 20 | 0.26639 | FALSE | FALSE
2025 | U | ZV | CO2_EQ | 20 | 1.1513 | FALSE | FALSE
2025 | U | LV | CO2 | 20 | 0.26344 | FALSE | FALSE
2025 | U | ZV | CO2 | 20 | 1.1377 | FALSE | FALSE
2025 | U | LV | SO2 | 20 | 7.9069e-07 | FALSE | FALSE
2025 | U | ZV | SO2 | 20 | 3.1824e-06 | FALSE | FALSE
2025 | H | LV | CO2_EQ | 30 | 0.16843 | FALSE | FALSE
2025 | H | ZV | CO2_EQ | 30 | 1.0831 | FALSE | FALSE
2025 | H | LV | CO2 | 30 | 0.16762 | FALSE | FALSE
2025 | H | ZV | CO2 | 30 | 1.0697 | FALSE | FALSE
2025 | H | LV | SO2 | 30 | 5.0075e-07 | FALSE | FALSE
2025 | H | ZV | SO2 | 30 | 2.9735e-06 | FALSE | FALSE
2025 | R | LV | CO2_EQ | 30 | 0.17388 | FALSE | FALSE
2025 | R | ZV | CO2_EQ | 30 | 0.98666 | FALSE | FALSE
2025 | R | LV | CO2 | 30 | 0.17323 | FALSE | FALSE
2025 | R | ZV | CO2 | 30 | 0.96244 | FALSE | FALSE
2025 | R | LV | SO2 | 30 | 5.1772e-07 | FALSE | FALSE
2025 | R | ZV | SO2 | 30 | 2.6842e-06 | FALSE | FALSE
2025 | U | LV | CO2_EQ | 30 | 0.22409 | FALSE | FALSE
2025 | U | ZV | CO2_EQ | 30 | 0.9219 | FALSE | FALSE
2025 | U | LV | CO2 | 30 | 0.22114 | FALSE | FALSE
2025 | U | ZV | CO2 | 30 | 0.90831 | FALSE | FALSE
2025 | U | LV | SO2 | 30 | 6.6295e-07 | FALSE | FALSE
2025 | U | ZV | SO2 | 30 | 2.5408e-06 | FALSE | FALSE
2025 | H | LV | CO2_EQ | 40 | 0.15044 | FALSE | FALSE
2025 | H | ZV | CO2_EQ | 40 | 0.93679 | FALSE | FALSE
2025 | H | LV | CO2 | 40 | 0.14964 | FALSE | FALSE
2025 | H | ZV | CO2 | 40 | 0.92336 | FALSE | FALSE
2025 | H | LV | SO2 | 40 | 4.465e-07 | FALSE | FALSE
2025 | H | ZV | SO2 | 40 | 2.5667e-06 | FALSE | FALSE
2025 | R | LV | CO2_EQ | 40 | 0.15534 | FALSE | FALSE
2025 | R | ZV | CO2_EQ | 40 | 0.8586 | FALSE | FALSE
2025 | R | LV | CO2 | 40 | 0.1547 | FALSE | FALSE
2025 | R | ZV | CO2 | 40 | 0.83438 | FALSE | FALSE
2025 | R | LV | SO2 | 40 | 4.6181e-07 | FALSE | FALSE
2025 | R | ZV | SO2 | 40 | 2.327e-06 | FALSE | FALSE
2025 | U | LV | CO2_EQ | 40 | 0.20089 | FALSE | FALSE
2025 | U | ZV | CO2_EQ | 40 | 0.80274 | FALSE | FALSE
2025 | U | LV | CO2 | 40 | 0.19795 | FALSE | FALSE
2025 | U | ZV | CO2 | 40 | 0.78914 | FALSE | FALSE
2025 | U | LV | SO2 | 40 | 5.929e-07 | FALSE | FALSE
2025 | U | ZV | SO2 | 40 | 2.2073e-06 | FALSE | FALSE
2025 | H | LV | CO2_EQ | 50 | 0.14052 | FALSE | FALSE
2025 | H | ZV | CO2_EQ | 50 | 0.84756 | FALSE | FALSE
2025 | H | LV | CO2 | 50 | 0.13972 | FALSE | FALSE
2025 | H | ZV | CO2 | 50 | 0.83413 | FALSE | FALSE
2025 | H | LV | SO2 | 50 | 4.1667e-07 | FALSE | FALSE
2025 | H | ZV | SO2 | 50 | 2.3186e-06 | FALSE | FALSE
2025 | R | LV | CO2_EQ | 50 | 0.14511 | FALSE | FALSE
2025 | R | ZV | CO2_EQ | 50 | 0.7811 | FALSE | FALSE
2025 | R | LV | CO2 | 50 | 0.14447 | FALSE | FALSE
2025 | R | ZV | CO2 | 50 | 0.75688 | FALSE | FALSE
2025 | R | LV | SO2 | 50 | 4.3104e-07 | FALSE | FALSE
2025 | R | ZV | SO2 | 50 | 2.1109e-06 | FALSE | FALSE
2025 | U | LV | CO2_EQ | 50 | 0.18692 | FALSE | FALSE
2025 | U | ZV | CO2_EQ | 50 | 0.73071 | FALSE | FALSE
2025 | U | LV | CO2 | 50 | 0.18506 | FALSE | FALSE
2025 | U | ZV | CO2 | 50 | 0.71712 | FALSE | FALSE
2025 | U | LV | SO2 | 50 | 5.5407e-07 | FALSE | FALSE
2025 | U | ZV | SO2 | 50 | 2.0058e-06 | FALSE | FALSE
2025 | H | LV | CO2_EQ | 60 | 0.1357 | FALSE | FALSE
2025 | H | ZV | CO2_EQ | 60 | 0.78783 | FALSE | FALSE
2025 | H | LV | CO2 | 60 | 0.13489 | FALSE | FALSE
2025 | H | ZV | CO2 | 60 | 0.7744 | FALSE | FALSE
2025 | H | LV | SO2 | 60 | 4.0225e-07 | FALSE | FALSE
2025 | H | ZV | SO2 | 60 | 2.1526e-06 | FALSE | FALSE
2025 | R | LV | CO2_EQ | 60 | 0.14011 | FALSE | FALSE
2025 | R | ZV | CO2_EQ | 60 | 0.72993 | FALSE | FALSE
2025 | R | LV | CO2 | 60 | 0.13947 | FALSE | FALSE
2025 | R | ZV | CO2 | 60 | 0.70571 | FALSE | FALSE
2025 | R | LV | SO2 | 60 | 4.1611e-07 | FALSE | FALSE
2025 | R | ZV | SO2 | 60 | 1.9682e-06 | FALSE | FALSE
2025 | U | LV | CO2_EQ | 60 | 0.18052 | FALSE | FALSE
2025 | U | ZV | CO2_EQ | 60 | 0.68355 | FALSE | FALSE
2025 | U | LV | CO2 | 60 | 0.17866 | FALSE | FALSE
2025 | U | ZV | CO2 | 60 | 0.66996 | FALSE | FALSE
2025 | U | LV | SO2 | 60 | 5.3488e-07 | FALSE | FALSE
2025 | U | ZV | SO2 | 60 | 1.8739e-06 | FALSE | FALSE
2025 | H | LV | CO2_EQ | 70 | 0.13445 | FALSE | FALSE
2025 | H | ZV | CO2_EQ | 70 | 0.74554 | FALSE | FALSE
2025 | H | LV | CO2 | 70 | 0.13364 | FALSE | FALSE
2025 | H | ZV | CO2 | 70 | 0.73211 | FALSE | FALSE
2025 | H | LV | SO2 | 70 | 3.9862e-07 | FALSE | FALSE
2025 | H | ZV | SO2 | 70 | 2.0351e-06 | FALSE | FALSE
2025 | R | LV | CO2_EQ | 70 | 0.13881 | FALSE | FALSE
2025 | R | ZV | CO2_EQ | 70 | 0.69475 | FALSE | FALSE
2025 | R | LV | CO2 | 70 | 0.13817 | FALSE | FALSE
2025 | R | ZV | CO2 | 70 | 0.67053 | FALSE | FALSE
2025 | R | LV | SO2 | 70 | 4.1231e-07 | FALSE | FALSE
2025 | R | ZV | SO2 | 70 | 1.8702e-06 | FALSE | FALSE
2025 | U | LV | CO2_EQ | 70 | 0.17871 | FALSE | FALSE
2025 | U | ZV | CO2_EQ | 70 | 0.6519 | FALSE | FALSE
2025 | U | LV | CO2 | 70 | 0.17686 | FALSE | FALSE
2025 | U | ZV | CO2 | 70 | 0.63831 | FALSE | FALSE
2025 | U | LV | SO2 | 70 | 5.2958e-07 | FALSE | FALSE
2025 | U | ZV | SO2 | 70 | 1.7854e-06 | FALSE | FALSE
2025 | H | LV | CO2_EQ | 80 | 0.136 | FALSE | FALSE
2025 | H | ZV | CO2_EQ | 80 | 0.71491 | FALSE | FALSE
2025 | H | LV | CO2 | 80 | 0.1352 | FALSE | FALSE
2025 | H | ZV | CO2 | 80 | 0.70148 | FALSE | FALSE
2025 | H | LV | SO2 | 80 | 4.0337e-07 | FALSE | FALSE
2025 | H | ZV | SO2 | 80 | 1.95e-06 | FALSE | FALSE
2025 | R | LV | CO2_EQ | 80 | 0.14039 | FALSE | FALSE
2025 | R | ZV | CO2_EQ | 80 | 0.67122 | FALSE | FALSE
2025 | R | LV | CO2 | 80 | 0.13975 | FALSE | FALSE
2025 | R | ZV | CO2 | 80 | 0.647 | FALSE | FALSE
2025 | R | LV | SO2 | 80 | 4.1715e-07 | FALSE | FALSE
2025 | R | ZV | SO2 | 80 | 1.8048e-06 | FALSE | FALSE
2025 | U | LV | CO2_EQ | 80 | 0.18056 | FALSE | FALSE
2025 | U | ZV | CO2_EQ | 80 | 0.63239 | FALSE | FALSE
2025 | U | LV | CO2 | 80 | 0.17871 | FALSE | FALSE
2025 | U | ZV | CO2 | 80 | 0.6188 | FALSE | FALSE
2025 | U | LV | SO2 | 80 | 5.3522e-07 | FALSE | FALSE
2025 | U | ZV | SO2 | 80 | 1.731e-06 | FALSE | FALSE
2025 | H | LV | CO2_EQ | 90 | 0.13998 | FALSE | FALSE
2025 | H | ZV | CO2_EQ | 90 | 0.70288 | FALSE | FALSE
2025 | H | LV | CO2 | 90 | 0.13918 | FALSE | FALSE
2025 | H | ZV | CO2 | 90 | 0.68945 | FALSE | FALSE
2025 | H | LV | SO2 | 90 | 4.1534e-07 | FALSE | FALSE
2025 | H | ZV | SO2 | 90 | 1.9167e-06 | FALSE | FALSE
2025 | R | LV | CO2_EQ | 90 | 0.14449 | FALSE | FALSE
2025 | R | ZV | CO2_EQ | 90 | 0.66371 | FALSE | FALSE
2025 | R | LV | CO2 | 90 | 0.14385 | FALSE | FALSE
2025 | R | ZV | CO2 | 90 | 0.63949 | FALSE | FALSE
2025 | R | LV | SO2 | 90 | 4.2947e-07 | FALSE | FALSE
2025 | R | ZV | SO2 | 90 | 1.784e-06 | FALSE | FALSE
2025 | U | LV | CO2_EQ | 90 | 0.18565 | FALSE | FALSE
2025 | U | ZV | CO2_EQ | 90 | 0.62745 | FALSE | FALSE
2025 | U | LV | CO2 | 90 | 0.18379 | FALSE | FALSE
2025 | U | ZV | CO2 | 90 | 0.61386 | FALSE | FALSE
2025 | U | LV | SO2 | 90 | 5.5054e-07 | FALSE | FALSE
2025 | U | ZV | SO2 | 90 | 1.7174e-06 | FALSE | FALSE
2025 | H | LV | CO2_EQ | 100 | 0.14633 | FALSE | FALSE
2025 | H | ZV | CO2_EQ | 100 | 0.70244 | FALSE | FALSE
2025 | H | LV | CO2 | 100 | 0.14552 | FALSE | FALSE
2025 | H | ZV | CO2 | 100 | 0.68901 | FALSE | FALSE
2025 | H | LV | SO2 | 100 | 4.3428e-07 | FALSE | FALSE
2025 | H | ZV | SO2 | 100 | 1.9154e-06 | FALSE | FALSE
2025 | R | LV | CO2_EQ | 100 | 0.15105 | FALSE | FALSE
2025 | R | ZV | CO2_EQ | 100 | 0.66352 | FALSE | FALSE
2025 | R | LV | CO2 | 100 | 0.1504 | FALSE | FALSE
2025 | R | ZV | CO2 | 100 | 0.6393 | FALSE | FALSE
2025 | R | LV | SO2 | 100 | 4.4904e-07 | FALSE | FALSE
2025 | R | ZV | SO2 | 100 | 1.7834e-06 | FALSE | FALSE
2025 | U | LV | CO2_EQ | 100 | 0.19397 | FALSE | FALSE
2025 | U | ZV | CO2_EQ | 100 | 0.62695 | FALSE | FALSE
2025 | U | LV | CO2 | 100 | 0.19211 | FALSE | FALSE
2025 | U | ZV | CO2 | 100 | 0.61336 | FALSE | FALSE
2025 | U | LV | SO2 | 100 | 5.7546e-07 | FALSE | FALSE
2025 | U | ZV | SO2 | 100 | 1.7159e-06 | FALSE | FALSE
2025 | H | LV | CO2_EQ | 110 | 0.15528 | FALSE | FALSE
2025 | H | ZV | CO2_EQ | 110 | 0.70243 | FALSE | FALSE
2025 | H | LV | CO2 | 110 | 0.15448 | FALSE | FALSE
2025 | H | ZV | CO2 | 110 | 0.689 | FALSE | FALSE
2025 | H | LV | SO2 | 110 | 4.6085e-07 | FALSE | FALSE
2025 | H | ZV | SO2 | 110 | 1.9154e-06 | FALSE | FALSE
2025 | R | LV | CO2_EQ | 110 | 0.16032 | FALSE | FALSE
2025 | R | ZV | CO2_EQ | 110 | 0.66352 | FALSE | FALSE
2025 | R | LV | CO2 | 110 | 0.15967 | FALSE | FALSE
2025 | R | ZV | CO2 | 110 | 0.6393 | FALSE | FALSE
2025 | R | LV | SO2 | 110 | 4.7657e-07 | FALSE | FALSE
2025 | R | ZV | SO2 | 110 | 1.7834e-06 | FALSE | FALSE
2025 | U | LV | CO2_EQ | 110 | 0.20594 | FALSE | FALSE
2025 | U | ZV | CO2_EQ | 110 | 0.62694 | FALSE | FALSE
2025 | U | LV | CO2 | 110 | 0.20408 | FALSE | FALSE
2025 | U | ZV | CO2 | 110 | 0.61335 | FALSE | FALSE
2025 | U | LV | SO2 | 110 | 6.1115e-07 | FALSE | FALSE
2025 | U | ZV | SO2 | 110 | 1.7159e-06 | FALSE | FALSE
2025 | H | LV | CO2_EQ | 120 | 0.16695 | FALSE | FALSE
2025 | H | ZV | CO2_EQ | 120 | 0.70243 | FALSE | FALSE
2025 | H | LV | CO2 | 120 | 0.16614 | FALSE | FALSE
2025 | H | ZV | CO2 | 120 | 0.689 | FALSE | FALSE
2025 | H | LV | SO2 | 120 | 4.9532e-07 | FALSE | FALSE
2025 | H | ZV | SO2 | 120 | 1.9154e-06 | FALSE | FALSE
2025 | R | LV | CO2_EQ | 120 | 0.17243 | FALSE | FALSE
2025 | R | ZV | CO2_EQ | 120 | 0.66352 | FALSE | FALSE
2025 | R | LV | CO2 | 120 | 0.17179 | FALSE | FALSE
2025 | R | ZV | CO2 | 120 | 0.6393 | FALSE | FALSE
2025 | R | LV | SO2 | 120 | 5.1241e-07 | FALSE | FALSE
2025 | R | ZV | SO2 | 120 | 1.7834e-06 | FALSE | FALSE
2025 | U | LV | CO2_EQ | 120 | 0.22187 | FALSE | FALSE
2025 | U | ZV | CO2_EQ | 120 | 0.62694 | FALSE | FALSE
2025 | U | LV | CO2 | 120 | 0.22001 | FALSE | FALSE
2025 | U | ZV | CO2 | 120 | 0.61335 | FALSE | FALSE
2025 | U | LV | SO2 | 120 | 6.5857e-07 | FALSE | FALSE
2025 | U | ZV | SO2 | 120 | 1.7159e-06 | FALSE | FALSE
2030 | H | LV | BC | 10 | 2.1213e-06 | FALSE | FALSE
2030 | H | ZV | BC | 10 | 1.0506e-05 | FALSE | FALSE
2030 | H | LV | NO2 | 10 | 4.9264e-05 | FALSE | FALSE
2030 | H | ZV | NO2 | 10 | 0.00017724 | FALSE | FALSE
2030 | H | LV | PM25 | 10 | 1.8643e-05 | FALSE | FALSE
2030 | H | ZV | PM25 | 10 | 9.1395e-05 | FALSE | FALSE
2030 | H | LV | N2O | 10 | 2.034e-06 | FALSE | FALSE
2030 | H | ZV | N2O | 10 | 4.1926e-05 | FALSE | FALSE
2030 | H | LV | VOC | 10 | 1.7929e-05 | FALSE | FALSE
2030 | H | ZV | VOC | 10 | 0.0003196 | FALSE | FALSE
2030 | H | LV | CH4 | 10 | 3.263e-06 | FALSE | FALSE
2030 | H | ZV | CH4 | 10 | 4.8676e-05 | FALSE | FALSE
2030 | H | LV | NOX | 10 | 0.0001698 | FALSE | FALSE
2030 | H | ZV | NOX | 10 | 0.0017506 | FALSE | FALSE
2030 | H | LV | NH3 | 10 | 1.6005e-05 | FALSE | FALSE
2030 | H | ZV | NH3 | 10 | 9.0301e-06 | FALSE | FALSE
2030 | H | LV | PM10 | 10 | 3.4372e-05 | FALSE | FALSE
2030 | H | ZV | PM10 | 10 | 0.00018126 | FALSE | FALSE
2030 | R | LV | BC | 10 | 2.2142e-06 | FALSE | FALSE
2030 | R | ZV | BC | 10 | 9.9594e-06 | FALSE | FALSE
2030 | R | LV | NO2 | 10 | 5.0197e-05 | FALSE | FALSE
2030 | R | ZV | NO2 | 10 | 0.00018252 | FALSE | FALSE
2030 | R | LV | PM25 | 10 | 1.8902e-05 | FALSE | FALSE
2030 | R | ZV | PM25 | 10 | 8.563e-05 | FALSE | FALSE
2030 | R | LV | N2O | 10 | 1.6197e-06 | FALSE | FALSE
2030 | R | ZV | N2O | 10 | 7.5147e-05 | FALSE | FALSE
2030 | R | LV | VOC | 10 | 1.9643e-05 | FALSE | FALSE
2030 | R | ZV | VOC | 10 | 0.00025033 | FALSE | FALSE
2030 | R | LV | CH4 | 10 | 2.0537e-06 | FALSE | FALSE
2030 | R | ZV | CH4 | 10 | 3.9144e-05 | FALSE | FALSE
2030 | R | LV | NOX | 10 | 0.00017277 | FALSE | FALSE
2030 | R | ZV | NOX | 10 | 0.0017948 | FALSE | FALSE
2030 | R | LV | NH3 | 10 | 7.4329e-06 | FALSE | FALSE
2030 | R | ZV | NH3 | 10 | 3.5819e-05 | FALSE | FALSE
2030 | R | LV | PM10 | 10 | 3.4622e-05 | FALSE | FALSE
2030 | R | ZV | PM10 | 10 | 0.00017312 | FALSE | FALSE
2030 | U | LV | BC | 10 | 2.8192e-06 | FALSE | FALSE
2030 | U | ZV | BC | 10 | 9.8707e-06 | FALSE | FALSE
2030 | U | LV | NO2 | 10 | 5.6688e-05 | FALSE | FALSE
2030 | U | ZV | NO2 | 10 | 0.00019094 | FALSE | FALSE
2030 | U | LV | PM25 | 10 | 2.0615e-05 | FALSE | FALSE
2030 | U | ZV | PM25 | 10 | 8.2761e-05 | FALSE | FALSE
2030 | U | LV | N2O | 10 | 5.7101e-06 | FALSE | FALSE
2030 | U | ZV | N2O | 10 | 4.3652e-05 | FALSE | FALSE
2030 | U | LV | VOC | 10 | 0.00029875 | FALSE | FALSE
2030 | U | ZV | VOC | 10 | 0.00021331 | FALSE | FALSE
2030 | U | LV | CH4 | 10 | 3.3545e-05 | FALSE | FALSE
2030 | U | ZV | CH4 | 10 | 3.295e-05 | FALSE | FALSE
2030 | U | LV | NOX | 10 | 0.00020287 | FALSE | FALSE
2030 | U | ZV | NOX | 10 | 0.0018744 | FALSE | FALSE
2030 | U | LV | NH3 | 10 | 8.4579e-06 | FALSE | FALSE
2030 | U | ZV | NH3 | 10 | 8.6321e-06 | FALSE | FALSE
2030 | U | LV | PM10 | 10 | 3.6284e-05 | FALSE | FALSE
2030 | U | ZV | PM10 | 10 | 0.00016794 | FALSE | FALSE
2030 | H | LV | BC | 20 | 1.9301e-06 | FALSE | FALSE
2030 | H | ZV | BC | 20 | 8.7878e-06 | FALSE | FALSE
2030 | H | LV | NO2 | 20 | 3.9452e-05 | FALSE | FALSE
2030 | H | ZV | NO2 | 20 | 8.8371e-05 | FALSE | FALSE
2030 | H | LV | PM25 | 20 | 1.7943e-05 | FALSE | FALSE
2030 | H | ZV | PM25 | 20 | 8.3786e-05 | FALSE | FALSE
2030 | H | LV | N2O | 20 | 2.034e-06 | FALSE | FALSE
2030 | H | ZV | N2O | 20 | 4.1926e-05 | FALSE | FALSE
2030 | H | LV | VOC | 20 | 1.5389e-05 | FALSE | FALSE
2030 | H | ZV | VOC | 20 | 0.00027062 | FALSE | FALSE
2030 | H | LV | CH4 | 20 | 3.263e-06 | FALSE | FALSE
2030 | H | ZV | CH4 | 20 | 4.8676e-05 | FALSE | FALSE
2030 | H | LV | NOX | 20 | 0.00013609 | FALSE | FALSE
2030 | H | ZV | NOX | 20 | 0.00086763 | FALSE | FALSE
2030 | H | LV | NH3 | 20 | 1.6005e-05 | FALSE | FALSE
2030 | H | ZV | NH3 | 20 | 9.0301e-06 | FALSE | FALSE
2030 | H | LV | PM10 | 20 | 3.3673e-05 | FALSE | FALSE
2030 | H | ZV | PM10 | 20 | 0.00017365 | FALSE | FALSE
2030 | R | LV | BC | 20 | 1.9988e-06 | FALSE | FALSE
2030 | R | ZV | BC | 20 | 8.2077e-06 | FALSE | FALSE
2030 | R | LV | NO2 | 20 | 4.02e-05 | FALSE | FALSE
2030 | R | ZV | NO2 | 20 | 9.0665e-05 | FALSE | FALSE
2030 | R | LV | PM25 | 20 | 1.8118e-05 | FALSE | FALSE
2030 | R | ZV | PM25 | 20 | 7.8459e-05 | FALSE | FALSE
2030 | R | LV | N2O | 20 | 1.6197e-06 | FALSE | FALSE
2030 | R | ZV | N2O | 20 | 7.5147e-05 | FALSE | FALSE
2030 | R | LV | VOC | 20 | 1.6995e-05 | FALSE | FALSE
2030 | R | ZV | VOC | 20 | 0.00020487 | FALSE | FALSE
2030 | R | LV | CH4 | 20 | 2.0537e-06 | FALSE | FALSE
2030 | R | ZV | CH4 | 20 | 3.9144e-05 | FALSE | FALSE
2030 | R | LV | NOX | 20 | 0.00013849 | FALSE | FALSE
2030 | R | ZV | NOX | 20 | 0.00088444 | FALSE | FALSE
2030 | R | LV | NH3 | 20 | 7.4329e-06 | FALSE | FALSE
2030 | R | ZV | NH3 | 20 | 3.5819e-05 | FALSE | FALSE
2030 | R | LV | PM10 | 20 | 3.3838e-05 | FALSE | FALSE
2030 | R | ZV | PM10 | 20 | 0.00016595 | FALSE | FALSE
2030 | U | LV | BC | 20 | 2.4535e-06 | FALSE | FALSE
2030 | U | ZV | BC | 20 | 8.004e-06 | FALSE | FALSE
2030 | U | LV | NO2 | 20 | 4.5707e-05 | FALSE | FALSE
2030 | U | ZV | NO2 | 20 | 9.4685e-05 | FALSE | FALSE
2030 | U | LV | PM25 | 20 | 1.9306e-05 | FALSE | FALSE
2030 | U | ZV | PM25 | 20 | 7.5643e-05 | FALSE | FALSE
2030 | U | LV | N2O | 20 | 5.7101e-06 | FALSE | FALSE
2030 | U | ZV | N2O | 20 | 4.3652e-05 | FALSE | FALSE
2030 | U | LV | VOC | 20 | 0.00025978 | FALSE | FALSE
2030 | U | ZV | VOC | 20 | 0.00016928 | FALSE | FALSE
2030 | U | LV | CH4 | 20 | 3.2401e-05 | FALSE | FALSE
2030 | U | ZV | CH4 | 20 | 3.295e-05 | FALSE | FALSE
2030 | U | LV | NOX | 20 | 0.00017633 | FALSE | FALSE
2030 | U | ZV | NOX | 20 | 0.00092164 | FALSE | FALSE
2030 | U | LV | NH3 | 20 | 8.4579e-06 | FALSE | FALSE
2030 | U | ZV | NH3 | 20 | 8.6321e-06 | FALSE | FALSE
2030 | U | LV | PM10 | 20 | 3.4975e-05 | FALSE | FALSE
2030 | U | ZV | PM10 | 20 | 0.00016082 | FALSE | FALSE
2030 | H | LV | BC | 30 | 1.8232e-06 | FALSE | FALSE
2030 | H | ZV | BC | 30 | 8.1367e-06 | FALSE | FALSE
2030 | H | LV | NO2 | 30 | 3.445e-05 | FALSE | FALSE
2030 | H | ZV | NO2 | 30 | 5.8419e-05 | FALSE | FALSE
2030 | H | LV | PM25 | 30 | 1.7607e-05 | FALSE | FALSE
2030 | H | ZV | PM25 | 30 | 8.1159e-05 | FALSE | FALSE
2030 | H | LV | N2O | 30 | 2.034e-06 | FALSE | FALSE
2030 | H | ZV | N2O | 30 | 4.1926e-05 | FALSE | FALSE
2030 | H | LV | VOC | 30 | 1.4252e-05 | FALSE | FALSE
2030 | H | ZV | VOC | 30 | 0.00025323 | FALSE | FALSE
2030 | H | LV | CH4 | 30 | 3.263e-06 | FALSE | FALSE
2030 | H | ZV | CH4 | 30 | 4.8676e-05 | FALSE | FALSE
2030 | H | LV | NOX | 30 | 0.00011888 | FALSE | FALSE
2030 | H | ZV | NOX | 30 | 0.00057135 | FALSE | FALSE
2030 | H | LV | NH3 | 30 | 1.6005e-05 | FALSE | FALSE
2030 | H | ZV | NH3 | 30 | 9.0301e-06 | FALSE | FALSE
2030 | H | LV | PM10 | 30 | 3.3337e-05 | FALSE | FALSE
2030 | H | ZV | PM10 | 30 | 0.00017102 | FALSE | FALSE
2030 | R | LV | BC | 30 | 1.8783e-06 | FALSE | FALSE
2030 | R | ZV | BC | 30 | 7.513e-06 | FALSE | FALSE
2030 | R | LV | NO2 | 30 | 3.5104e-05 | FALSE | FALSE
2030 | R | ZV | NO2 | 30 | 5.9958e-05 | FALSE | FALSE
2030 | R | LV | PM25 | 30 | 1.7742e-05 | FALSE | FALSE
2030 | R | ZV | PM25 | 30 | 7.5904e-05 | FALSE | FALSE
2030 | R | LV | N2O | 30 | 1.6197e-06 | FALSE | FALSE
2030 | R | ZV | N2O | 30 | 7.5147e-05 | FALSE | FALSE
2030 | R | LV | VOC | 30 | 1.5804e-05 | FALSE | FALSE
2030 | R | ZV | VOC | 30 | 0.00018862 | FALSE | FALSE
2030 | R | LV | CH4 | 30 | 2.0537e-06 | FALSE | FALSE
2030 | R | ZV | CH4 | 30 | 3.9144e-05 | FALSE | FALSE
2030 | R | LV | NOX | 30 | 0.00012099 | FALSE | FALSE
2030 | R | ZV | NOX | 30 | 0.00058186 | FALSE | FALSE
2030 | R | LV | NH3 | 30 | 7.4329e-06 | FALSE | FALSE
2030 | R | ZV | NH3 | 30 | 3.5819e-05 | FALSE | FALSE
2030 | R | LV | PM10 | 30 | 3.3462e-05 | FALSE | FALSE
2030 | R | ZV | PM10 | 30 | 0.00016339 | FALSE | FALSE
2030 | U | LV | BC | 30 | 2.2491e-06 | FALSE | FALSE
2030 | U | ZV | BC | 30 | 7.2513e-06 | FALSE | FALSE
2030 | U | LV | NO2 | 30 | 4.0255e-05 | FALSE | FALSE
2030 | U | ZV | NO2 | 30 | 6.2815e-05 | FALSE | FALSE
2030 | U | LV | PM25 | 30 | 1.8683e-05 | FALSE | FALSE
2030 | U | ZV | PM25 | 30 | 7.3062e-05 | FALSE | FALSE
2030 | U | LV | N2O | 30 | 5.7101e-06 | FALSE | FALSE
2030 | U | ZV | N2O | 30 | 4.3652e-05 | FALSE | FALSE
2030 | U | LV | VOC | 30 | 0.0002405 | FALSE | FALSE
2030 | U | ZV | VOC | 30 | 0.00015342 | FALSE | FALSE
2030 | U | LV | CH4 | 30 | 3.189e-05 | FALSE | FALSE
2030 | U | ZV | CH4 | 30 | 3.295e-05 | FALSE | FALSE
2030 | U | LV | NOX | 30 | 0.0001694 | FALSE | FALSE
2030 | U | ZV | NOX | 30 | 0.00060816 | FALSE | FALSE
2030 | U | LV | NH3 | 30 | 8.4579e-06 | FALSE | FALSE
2030 | U | ZV | NH3 | 30 | 8.6321e-06 | FALSE | FALSE
2030 | U | LV | PM10 | 30 | 3.4352e-05 | FALSE | FALSE
2030 | U | ZV | PM10 | 30 | 0.00015824 | FALSE | FALSE
2030 | H | LV | BC | 40 | 1.755e-06 | FALSE | FALSE
2030 | H | ZV | BC | 40 | 7.805e-06 | FALSE | FALSE
2030 | H | LV | NO2 | 40 | 3.119e-05 | FALSE | FALSE
2030 | H | ZV | NO2 | 40 | 4.2584e-05 | FALSE | FALSE
2030 | H | LV | PM25 | 40 | 1.7403e-05 | FALSE | FALSE
2030 | H | ZV | PM25 | 40 | 7.9843e-05 | FALSE | FALSE
2030 | H | LV | N2O | 40 | 2.034e-06 | FALSE | FALSE
2030 | H | ZV | N2O | 40 | 4.1926e-05 | FALSE | FALSE
2030 | H | LV | VOC | 40 | 1.3582e-05 | FALSE | FALSE
2030 | H | ZV | VOC | 40 | 0.00024428 | FALSE | FALSE
2030 | H | LV | CH4 | 40 | 3.263e-06 | FALSE | FALSE
2030 | H | ZV | CH4 | 40 | 4.8676e-05 | FALSE | FALSE
2030 | H | LV | NOX | 40 | 0.00010757 | FALSE | FALSE
2030 | H | ZV | NOX | 40 | 0.00041467 | FALSE | FALSE
2030 | H | LV | NH3 | 40 | 1.6005e-05 | FALSE | FALSE
2030 | H | ZV | NH3 | 40 | 9.0301e-06 | FALSE | FALSE
2030 | H | LV | PM10 | 40 | 3.3133e-05 | FALSE | FALSE
2030 | H | ZV | PM10 | 40 | 0.00016971 | FALSE | FALSE
2030 | R | LV | BC | 40 | 1.8016e-06 | FALSE | FALSE
2030 | R | ZV | BC | 40 | 7.1555e-06 | FALSE | FALSE
2030 | R | LV | NO2 | 40 | 3.1782e-05 | FALSE | FALSE
2030 | R | ZV | NO2 | 40 | 4.3864e-05 | FALSE | FALSE
2030 | R | LV | PM25 | 40 | 1.7514e-05 | FALSE | FALSE
2030 | R | ZV | PM25 | 40 | 7.4609e-05 | FALSE | FALSE
2030 | R | LV | N2O | 40 | 1.6197e-06 | FALSE | FALSE
2030 | R | ZV | N2O | 40 | 7.5147e-05 | FALSE | FALSE
2030 | R | LV | VOC | 40 | 1.51e-05 | FALSE | FALSE
2030 | R | ZV | VOC | 40 | 0.00018023 | FALSE | FALSE
2030 | R | LV | CH4 | 40 | 2.0537e-06 | FALSE | FALSE
2030 | R | ZV | CH4 | 40 | 3.9144e-05 | FALSE | FALSE
2030 | R | LV | NOX | 40 | 0.00010949 | FALSE | FALSE
2030 | R | ZV | NOX | 40 | 0.00042317 | FALSE | FALSE
2030 | R | LV | NH3 | 40 | 7.4329e-06 | FALSE | FALSE
2030 | R | ZV | NH3 | 40 | 3.5819e-05 | FALSE | FALSE
2030 | R | LV | PM10 | 40 | 3.3235e-05 | FALSE | FALSE
2030 | R | ZV | PM10 | 40 | 0.0001621 | FALSE | FALSE
2030 | U | LV | BC | 40 | 2.1195e-06 | FALSE | FALSE
2030 | U | ZV | BC | 40 | 6.8602e-06 | FALSE | FALSE
2030 | U | LV | NO2 | 40 | 3.6682e-05 | FALSE | FALSE
2030 | U | ZV | NO2 | 40 | 4.6049e-05 | FALSE | FALSE
2030 | U | LV | PM25 | 40 | 1.831e-05 | FALSE | FALSE
2030 | U | ZV | PM25 | 40 | 7.1738e-05 | FALSE | FALSE
2030 | U | LV | N2O | 40 | 5.7101e-06 | FALSE | FALSE
2030 | U | ZV | N2O | 40 | 4.3652e-05 | FALSE | FALSE
2030 | U | LV | VOC | 40 | 0.00024746 | FALSE | FALSE
2030 | U | ZV | VOC | 40 | 0.0001452 | FALSE | FALSE
2030 | U | LV | CH4 | 40 | 3.195e-05 | FALSE | FALSE
2030 | U | ZV | CH4 | 40 | 3.295e-05 | FALSE | FALSE
2030 | U | LV | NOX | 40 | 0.00016391 | FALSE | FALSE
2030 | U | ZV | NOX | 40 | 0.00044309 | FALSE | FALSE
2030 | U | LV | NH3 | 40 | 8.4579e-06 | FALSE | FALSE
2030 | U | ZV | NH3 | 40 | 8.6321e-06 | FALSE | FALSE
2030 | U | LV | PM10 | 40 | 3.398e-05 | FALSE | FALSE
2030 | U | ZV | PM10 | 40 | 0.00015692 | FALSE | FALSE
2030 | H | LV | BC | 50 | 1.6195e-06 | FALSE | FALSE
2030 | H | ZV | BC | 50 | 7.1701e-06 | FALSE | FALSE
2030 | H | LV | NO2 | 50 | 2.9047e-05 | FALSE | FALSE
2030 | H | ZV | NO2 | 50 | 3.2744e-05 | FALSE | FALSE
2030 | H | LV | PM25 | 50 | 1.5949e-05 | FALSE | FALSE
2030 | H | ZV | PM25 | 50 | 7.3345e-05 | FALSE | FALSE
2030 | H | LV | N2O | 50 | 2.034e-06 | FALSE | FALSE
2030 | H | ZV | N2O | 50 | 4.1926e-05 | FALSE | FALSE
2030 | H | LV | VOC | 50 | 1.3155e-05 | FALSE | FALSE
2030 | H | ZV | VOC | 50 | 0.00023879 | FALSE | FALSE
2030 | H | LV | CH4 | 50 | 3.263e-06 | FALSE | FALSE
2030 | H | ZV | CH4 | 50 | 4.8676e-05 | FALSE | FALSE
2030 | H | LV | NOX | 50 | 9.9998e-05 | FALSE | FALSE
2030 | H | ZV | NOX | 50 | 0.00031725 | FALSE | FALSE
2030 | H | LV | NH3 | 50 | 1.6005e-05 | FALSE | FALSE
2030 | H | ZV | NH3 | 50 | 9.0301e-06 | FALSE | FALSE
2030 | H | LV | PM10 | 50 | 3.0196e-05 | FALSE | FALSE
2030 | H | ZV | PM10 | 50 | 0.00015703 | FALSE | FALSE
2030 | R | LV | BC | 50 | 1.6611e-06 | FALSE | FALSE
2030 | R | ZV | BC | 50 | 6.5612e-06 | FALSE | FALSE
2030 | R | LV | NO2 | 50 | 2.9598e-05 | FALSE | FALSE
2030 | R | ZV | NO2 | 50 | 3.3916e-05 | FALSE | FALSE
2030 | R | LV | PM25 | 50 | 1.6047e-05 | FALSE | FALSE
2030 | R | ZV | PM25 | 50 | 6.8487e-05 | FALSE | FALSE
2030 | R | LV | N2O | 50 | 1.6197e-06 | FALSE | FALSE
2030 | R | ZV | N2O | 50 | 7.5147e-05 | FALSE | FALSE
2030 | R | LV | VOC | 50 | 1.4636e-05 | FALSE | FALSE
2030 | R | ZV | VOC | 50 | 0.00017507 | FALSE | FALSE
2030 | R | LV | CH4 | 50 | 2.0537e-06 | FALSE | FALSE
2030 | R | ZV | CH4 | 50 | 3.9144e-05 | FALSE | FALSE
2030 | R | LV | NOX | 50 | 0.00010179 | FALSE | FALSE
2030 | R | ZV | NOX | 50 | 0.00032498 | FALSE | FALSE
2030 | R | LV | NH3 | 50 | 7.4329e-06 | FALSE | FALSE
2030 | R | ZV | NH3 | 50 | 3.5819e-05 | FALSE | FALSE
2030 | R | LV | PM10 | 50 | 3.0285e-05 | FALSE | FALSE
2030 | R | ZV | PM10 | 50 | 0.00014995 | FALSE | FALSE
2030 | U | LV | BC | 50 | 1.9483e-06 | FALSE | FALSE
2030 | U | ZV | BC | 50 | 6.2779e-06 | FALSE | FALSE
2030 | U | LV | NO2 | 50 | 3.3309e-05 | FALSE | FALSE
2030 | U | ZV | NO2 | 50 | 3.566e-05 | FALSE | FALSE
2030 | U | LV | PM25 | 50 | 1.6758e-05 | FALSE | FALSE
2030 | U | ZV | PM25 | 50 | 6.581e-05 | FALSE | FALSE
2030 | U | LV | N2O | 50 | 4.5378e-06 | FALSE | FALSE
2030 | U | ZV | N2O | 50 | 4.3652e-05 | FALSE | FALSE
2030 | U | LV | VOC | 50 | 0.00011355 | FALSE | FALSE
2030 | U | ZV | VOC | 50 | 0.00014014 | FALSE | FALSE
2030 | U | LV | CH4 | 50 | 9.6593e-07 | FALSE | FALSE
2030 | U | ZV | CH4 | 50 | 3.295e-05 | FALSE | FALSE
2030 | U | LV | NOX | 50 | 0.00011375 | FALSE | FALSE
2030 | U | ZV | NOX | 50 | 0.00034069 | FALSE | FALSE
2030 | U | LV | NH3 | 50 | 3.2119e-06 | FALSE | FALSE
2030 | U | ZV | NH3 | 50 | 8.6321e-06 | FALSE | FALSE
2030 | U | LV | PM10 | 50 | 3.0949e-05 | FALSE | FALSE
2030 | U | ZV | PM10 | 50 | 0.00014505 | FALSE | FALSE
2030 | H | LV | BC | 60 | 1.5066e-06 | FALSE | FALSE
2030 | H | ZV | BC | 60 | 6.6042e-06 | FALSE | FALSE
2030 | H | LV | NO2 | 60 | 2.7851e-05 | FALSE | FALSE
2030 | H | ZV | NO2 | 60 | 2.6037e-05 | FALSE | FALSE
2030 | H | LV | PM25 | 60 | 1.4546e-05 | FALSE | FALSE
2030 | H | ZV | PM25 | 60 | 6.7117e-05 | FALSE | FALSE
2030 | H | LV | N2O | 60 | 2.034e-06 | FALSE | FALSE
2030 | H | ZV | N2O | 60 | 4.1926e-05 | FALSE | FALSE
2030 | H | LV | VOC | 60 | 1.2906e-05 | FALSE | FALSE
2030 | H | ZV | VOC | 60 | 0.00023508 | FALSE | FALSE
2030 | H | LV | CH4 | 60 | 3.263e-06 | FALSE | FALSE
2030 | H | ZV | CH4 | 60 | 4.8676e-05 | FALSE | FALSE
2030 | H | LV | NOX | 60 | 9.5526e-05 | FALSE | FALSE
2030 | H | ZV | NOX | 60 | 0.0002508 | FALSE | FALSE
2030 | H | LV | NH3 | 60 | 1.6005e-05 | FALSE | FALSE
2030 | H | ZV | NH3 | 60 | 9.0301e-06 | FALSE | FALSE
2030 | H | LV | PM10 | 60 | 2.7308e-05 | FALSE | FALSE
2030 | H | ZV | PM10 | 60 | 0.00014462 | FALSE | FALSE
2030 | R | LV | BC | 60 | 1.5462e-06 | FALSE | FALSE
2030 | R | ZV | BC | 60 | 6.0433e-06 | FALSE | FALSE
2030 | R | LV | NO2 | 60 | 2.838e-05 | FALSE | FALSE
2030 | R | ZV | NO2 | 60 | 2.7166e-05 | FALSE | FALSE
2030 | R | LV | PM25 | 60 | 1.4636e-05 | FALSE | FALSE
2030 | R | ZV | PM25 | 60 | 6.2637e-05 | FALSE | FALSE
2030 | R | LV | N2O | 60 | 1.6197e-06 | FALSE | FALSE
2030 | R | ZV | N2O | 60 | 7.5147e-05 | FALSE | FALSE
2030 | R | LV | VOC | 60 | 1.4374e-05 | FALSE | FALSE
2030 | R | ZV | VOC | 60 | 0.00017159 | FALSE | FALSE
2030 | R | LV | CH4 | 60 | 2.0537e-06 | FALSE | FALSE
2030 | R | ZV | CH4 | 60 | 3.9144e-05 | FALSE | FALSE
2030 | R | LV | NOX | 60 | 9.7251e-05 | FALSE | FALSE
2030 | R | ZV | NOX | 60 | 0.00025827 | FALSE | FALSE
2030 | R | LV | NH3 | 60 | 7.4329e-06 | FALSE | FALSE
2030 | R | ZV | NH3 | 60 | 3.5819e-05 | FALSE | FALSE
2030 | R | LV | PM10 | 60 | 2.7391e-05 | FALSE | FALSE
2030 | R | ZV | PM10 | 60 | 0.00013807 | FALSE | FALSE
2030 | U | LV | BC | 60 | 1.8211e-06 | FALSE | FALSE
2030 | U | ZV | BC | 60 | 5.7809e-06 | FALSE | FALSE
2030 | U | LV | NO2 | 60 | 3.1941e-05 | FALSE | FALSE
2030 | U | ZV | NO2 | 60 | 2.8607e-05 | FALSE | FALSE
2030 | U | LV | PM25 | 60 | 1.5299e-05 | FALSE | FALSE
2030 | U | ZV | PM25 | 60 | 6.0169e-05 | FALSE | FALSE
2030 | U | LV | N2O | 60 | 4.5378e-06 | FALSE | FALSE
2030 | U | ZV | N2O | 60 | 4.3652e-05 | FALSE | FALSE
2030 | U | LV | VOC | 60 | 0.00011316 | FALSE | FALSE
2030 | U | ZV | VOC | 60 | 0.00013674 | FALSE | FALSE
2030 | U | LV | CH4 | 60 | 9.6593e-07 | FALSE | FALSE
2030 | U | ZV | CH4 | 60 | 3.295e-05 | FALSE | FALSE
2030 | U | LV | NOX | 60 | 0.00010875 | FALSE | FALSE
2030 | U | ZV | NOX | 60 | 0.00027108 | FALSE | FALSE
2030 | U | LV | NH3 | 60 | 3.2119e-06 | FALSE | FALSE
2030 | U | ZV | NH3 | 60 | 8.6321e-06 | FALSE | FALSE
2030 | U | LV | PM10 | 60 | 2.8012e-05 | FALSE | FALSE
2030 | U | ZV | PM10 | 60 | 0.00013347 | FALSE | FALSE
2030 | H | LV | BC | 70 | 1.4147e-06 | FALSE | FALSE
2030 | H | ZV | BC | 70 | 6.0797e-06 | FALSE | FALSE
2030 | H | LV | NO2 | 70 | 2.7627e-05 | FALSE | FALSE
2030 | H | ZV | NO2 | 70 | 2.1179e-05 | FALSE | FALSE
2030 | H | LV | PM25 | 70 | 1.3184e-05 | FALSE | FALSE
2030 | H | ZV | PM25 | 70 | 6.1047e-05 | FALSE | FALSE
2030 | H | LV | N2O | 70 | 2.034e-06 | FALSE | FALSE
2030 | H | ZV | N2O | 70 | 4.1926e-05 | FALSE | FALSE
2030 | H | LV | VOC | 70 | 1.2816e-05 | FALSE | FALSE
2030 | H | ZV | VOC | 70 | 0.0002324 | FALSE | FALSE
2030 | H | LV | CH4 | 70 | 3.263e-06 | FALSE | FALSE
2030 | H | ZV | CH4 | 70 | 4.8676e-05 | FALSE | FALSE
2030 | H | LV | NOX | 70 | 9.4167e-05 | FALSE | FALSE
2030 | H | ZV | NOX | 70 | 0.00020263 | FALSE | FALSE
2030 | H | LV | NH3 | 70 | 1.6005e-05 | FALSE | FALSE
2030 | H | ZV | NH3 | 70 | 9.0301e-06 | FALSE | FALSE
2030 | H | LV | PM10 | 70 | 2.4463e-05 | FALSE | FALSE
2030 | H | ZV | PM10 | 70 | 0.00013237 | FALSE | FALSE
2030 | R | LV | BC | 70 | 1.455e-06 | FALSE | FALSE
2030 | R | ZV | BC | 70 | 5.5722e-06 | FALSE | FALSE
2030 | R | LV | NO2 | 70 | 2.8151e-05 | FALSE | FALSE
2030 | R | ZV | NO2 | 70 | 2.2308e-05 | FALSE | FALSE
2030 | R | LV | PM25 | 70 | 1.3272e-05 | FALSE | FALSE
2030 | R | ZV | PM25 | 70 | 5.6948e-05 | FALSE | FALSE
2030 | R | LV | N2O | 70 | 1.6197e-06 | FALSE | FALSE
2030 | R | ZV | N2O | 70 | 7.5147e-05 | FALSE | FALSE
2030 | R | LV | VOC | 70 | 1.4275e-05 | FALSE | FALSE
2030 | R | ZV | VOC | 70 | 0.00016908 | FALSE | FALSE
2030 | R | LV | CH4 | 70 | 2.0537e-06 | FALSE | FALSE
2030 | R | ZV | CH4 | 70 | 3.9144e-05 | FALSE | FALSE
2030 | R | LV | NOX | 70 | 9.5879e-05 | FALSE | FALSE
2030 | R | ZV | NOX | 70 | 0.00021021 | FALSE | FALSE
2030 | R | LV | NH3 | 70 | 7.4329e-06 | FALSE | FALSE
2030 | R | ZV | NH3 | 70 | 3.5819e-05 | FALSE | FALSE
2030 | R | LV | PM10 | 70 | 2.4543e-05 | FALSE | FALSE
2030 | R | ZV | PM10 | 70 | 0.00012636 | FALSE | FALSE
2030 | U | LV | BC | 70 | 1.7342e-06 | FALSE | FALSE
2030 | U | ZV | BC | 70 | 5.3364e-06 | FALSE | FALSE
2030 | U | LV | NO2 | 70 | 3.1685e-05 | FALSE | FALSE
2030 | U | ZV | NO2 | 70 | 2.3546e-05 | FALSE | FALSE
2030 | U | LV | PM25 | 70 | 1.3917e-05 | FALSE | FALSE
2030 | U | ZV | PM25 | 70 | 5.4694e-05 | FALSE | FALSE
2030 | U | LV | N2O | 70 | 4.5378e-06 | FALSE | FALSE
2030 | U | ZV | N2O | 70 | 4.3652e-05 | FALSE | FALSE
2030 | U | LV | VOC | 70 | 0.00011295 | FALSE | FALSE
2030 | U | ZV | VOC | 70 | 0.00013432 | FALSE | FALSE
2030 | U | LV | CH4 | 70 | 9.6593e-07 | FALSE | FALSE
2030 | U | ZV | CH4 | 70 | 3.295e-05 | FALSE | FALSE
2030 | U | LV | NOX | 70 | 0.0001073 | FALSE | FALSE
2030 | U | ZV | NOX | 70 | 0.00022107 | FALSE | FALSE
2030 | U | LV | NH3 | 70 | 3.2119e-06 | FALSE | FALSE
2030 | U | ZV | NH3 | 70 | 8.6321e-06 | FALSE | FALSE
2030 | U | LV | PM10 | 70 | 2.5151e-05 | FALSE | FALSE
2030 | U | ZV | PM10 | 70 | 0.00012206 | FALSE | FALSE
2030 | H | LV | BC | 80 | 1.3432e-06 | FALSE | FALSE
2030 | H | ZV | BC | 80 | 5.5836e-06 | FALSE | FALSE
2030 | H | LV | NO2 | 80 | 2.8546e-05 | FALSE | FALSE
2030 | H | ZV | NO2 | 80 | 1.7522e-05 | FALSE | FALSE
2030 | H | LV | PM25 | 80 | 1.1862e-05 | FALSE | FALSE
2030 | H | ZV | PM25 | 80 | 5.5084e-05 | FALSE | FALSE
2030 | H | LV | N2O | 80 | 2.034e-06 | FALSE | FALSE
2030 | H | ZV | N2O | 80 | 4.1926e-05 | FALSE | FALSE
2030 | H | LV | VOC | 80 | 1.2896e-05 | FALSE | FALSE
2030 | H | ZV | VOC | 80 | 0.00023037 | FALSE | FALSE
2030 | H | LV | CH4 | 80 | 3.263e-06 | FALSE | FALSE
2030 | H | ZV | CH4 | 80 | 4.8676e-05 | FALSE | FALSE
2030 | H | LV | NOX | 80 | 9.6411e-05 | FALSE | FALSE
2030 | H | ZV | NOX | 80 | 0.00016633 | FALSE | FALSE
2030 | H | LV | NH3 | 80 | 1.6005e-05 | FALSE | FALSE
2030 | H | ZV | NH3 | 80 | 9.0301e-06 | FALSE | FALSE
2030 | H | LV | PM10 | 80 | 2.1656e-05 | FALSE | FALSE
2030 | H | ZV | PM10 | 80 | 0.00012022 | FALSE | FALSE
2030 | R | LV | BC | 80 | 1.3868e-06 | FALSE | FALSE
2030 | R | ZV | BC | 80 | 5.1356e-06 | FALSE | FALSE
2030 | R | LV | NO2 | 80 | 2.9088e-05 | FALSE | FALSE
2030 | R | ZV | NO2 | 80 | 1.8699e-05 | FALSE | FALSE
2030 | R | LV | PM25 | 80 | 1.1951e-05 | FALSE | FALSE
2030 | R | ZV | PM25 | 80 | 5.1374e-05 | FALSE | FALSE
2030 | R | LV | N2O | 80 | 1.6197e-06 | FALSE | FALSE
2030 | R | ZV | N2O | 80 | 7.5147e-05 | FALSE | FALSE
2030 | R | LV | VOC | 80 | 1.4353e-05 | FALSE | FALSE
2030 | R | ZV | VOC | 80 | 0.00016721 | FALSE | FALSE
2030 | R | LV | CH4 | 80 | 2.0537e-06 | FALSE | FALSE
2030 | R | ZV | CH4 | 80 | 3.9144e-05 | FALSE | FALSE
2030 | R | LV | NOX | 80 | 9.8178e-05 | FALSE | FALSE
2030 | R | ZV | NOX | 80 | 0.00017446 | FALSE | FALSE
2030 | R | LV | NH3 | 80 | 7.4329e-06 | FALSE | FALSE
2030 | R | ZV | NH3 | 80 | 3.5819e-05 | FALSE | FALSE
2030 | R | LV | PM10 | 80 | 2.1739e-05 | FALSE | FALSE
2030 | R | ZV | PM10 | 80 | 0.00011476 | FALSE | FALSE
2030 | U | LV | BC | 80 | 1.686e-06 | FALSE | FALSE
2030 | U | ZV | BC | 80 | 4.9321e-06 | FALSE | FALSE
2030 | U | LV | NO2 | 80 | 3.2739e-05 | FALSE | FALSE
2030 | U | ZV | NO2 | 80 | 1.982e-05 | FALSE | FALSE
2030 | U | LV | PM25 | 80 | 1.2604e-05 | FALSE | FALSE
2030 | U | ZV | PM25 | 80 | 4.9341e-05 | FALSE | FALSE
2030 | U | LV | N2O | 80 | 4.5378e-06 | FALSE | FALSE
2030 | U | ZV | N2O | 80 | 4.3652e-05 | FALSE | FALSE
2030 | U | LV | VOC | 80 | 0.00011294 | FALSE | FALSE
2030 | U | ZV | VOC | 80 | 0.00013258 | FALSE | FALSE
2030 | U | LV | CH4 | 80 | 9.6593e-07 | FALSE | FALSE
2030 | U | ZV | CH4 | 80 | 3.295e-05 | FALSE | FALSE
2030 | U | LV | NOX | 80 | 0.00010996 | FALSE | FALSE
2030 | U | ZV | NOX | 80 | 0.0001842 | FALSE | FALSE
2030 | U | LV | NH3 | 80 | 3.2119e-06 | FALSE | FALSE
2030 | U | ZV | NH3 | 80 | 8.6321e-06 | FALSE | FALSE
2030 | U | LV | PM10 | 80 | 2.2359e-05 | FALSE | FALSE
2030 | U | ZV | PM10 | 80 | 0.00011077 | FALSE | FALSE
2030 | H | LV | BC | 90 | 1.2923e-06 | FALSE | FALSE
2030 | H | ZV | BC | 90 | 5.1258e-06 | FALSE | FALSE
2030 | H | LV | NO2 | 90 | 3.0948e-05 | FALSE | FALSE
2030 | H | ZV | NO2 | 90 | 1.5921e-05 | FALSE | FALSE
2030 | H | LV | PM25 | 90 | 1.0581e-05 | FALSE | FALSE
2030 | H | ZV | PM25 | 90 | 4.9285e-05 | FALSE | FALSE
2030 | H | LV | N2O | 90 | 2.034e-06 | FALSE | FALSE
2030 | H | ZV | N2O | 90 | 4.1926e-05 | FALSE | FALSE
2030 | H | LV | VOC | 90 | 1.3161e-05 | FALSE | FALSE
2030 | H | ZV | VOC | 90 | 0.00022949 | FALSE | FALSE
2030 | H | LV | CH4 | 90 | 3.263e-06 | FALSE | FALSE
2030 | H | ZV | CH4 | 90 | 4.8676e-05 | FALSE | FALSE
2030 | H | LV | NOX | 90 | 0.00010328 | FALSE | FALSE
2030 | H | ZV | NOX | 90 | 0.00015045 | FALSE | 0.00015045
2030 | H | LV | NH3 | 90 | 1.6005e-05 | FALSE | FALSE
2030 | H | ZV | NH3 | 90 | 9.0301e-06 | FALSE | FALSE
2030 | H | LV | PM10 | 90 | 1.8892e-05 | FALSE | FALSE
2030 | H | ZV | PM10 | 90 | 0.00010824 | FALSE | FALSE
2030 | R | LV | BC | 90 | 1.3416e-06 | FALSE | FALSE
2030 | R | ZV | BC | 90 | 4.7415e-06 | FALSE | FALSE
2030 | R | LV | NO2 | 90 | 3.1536e-05 | FALSE | FALSE
2030 | R | ZV | NO2 | 90 | 1.7223e-05 | FALSE | FALSE
2030 | R | LV | PM25 | 90 | 1.0675e-05 | FALSE | FALSE
2030 | R | ZV | PM25 | 90 | 4.5967e-05 | FALSE | FALSE
2030 | R | LV | N2O | 90 | 1.6197e-06 | FALSE | FALSE
2030 | R | ZV | N2O | 90 | 7.5147e-05 | FALSE | FALSE
2030 | R | LV | VOC | 90 | 1.462e-05 | FALSE | FALSE
2030 | R | ZV | VOC | 90 | 0.00016643 | FALSE | FALSE
2030 | R | LV | CH4 | 90 | 2.0537e-06 | FALSE | FALSE
2030 | R | ZV | CH4 | 90 | 3.9144e-05 | FALSE | FALSE
2030 | R | LV | NOX | 90 | 0.00010519 | FALSE | FALSE
2030 | R | ZV | NOX | 90 | 0.00015984 | FALSE | FALSE
2030 | R | LV | NH3 | 90 | 7.4329e-06 | FALSE | FALSE
2030 | R | ZV | NH3 | 90 | 3.5819e-05 | FALSE | FALSE
2030 | R | LV | PM10 | 90 | 1.898e-05 | FALSE | FALSE
2030 | R | ZV | PM10 | 90 | 0.00010332 | FALSE | FALSE
2030 | U | LV | BC | 90 | 1.6761e-06 | FALSE | FALSE
2030 | U | ZV | BC | 90 | 4.5714e-06 | FALSE | FALSE
2030 | U | LV | NO2 | 90 | 3.5492e-05 | FALSE | FALSE
2030 | U | ZV | NO2 | 90 | 1.825e-05 | FALSE | FALSE
2030 | U | LV | PM25 | 90 | 1.1358e-05 | FALSE | FALSE
2030 | U | ZV | PM25 | 90 | 4.415e-05 | FALSE | FALSE
2030 | U | LV | N2O | 90 | 4.5378e-06 | FALSE | FALSE
2030 | U | ZV | N2O | 90 | 4.3652e-05 | FALSE | FALSE
2030 | U | LV | VOC | 90 | 0.00011315 | FALSE | FALSE
2030 | U | ZV | VOC | 90 | 0.00013188 | FALSE | FALSE
2030 | U | LV | CH4 | 90 | 9.6593e-07 | FALSE | FALSE
2030 | U | ZV | CH4 | 90 | 3.295e-05 | FALSE | FALSE
2030 | U | LV | NOX | 90 | 0.0001179 | FALSE | FALSE
2030 | U | ZV | NOX | 90 | 0.00016867 | FALSE | FALSE
2030 | U | LV | NH3 | 90 | 3.2119e-06 | FALSE | FALSE
2030 | U | ZV | NH3 | 90 | 8.6321e-06 | FALSE | FALSE
2030 | U | LV | PM10 | 90 | 1.9636e-05 | FALSE | FALSE
2030 | U | ZV | PM10 | 90 | 9.9637e-05 | FALSE | FALSE
2030 | H | LV | BC | 100 | 1.3451e-06 | FALSE | FALSE
2030 | H | ZV | BC | 100 | 5.0713e-06 | FALSE | FALSE
2030 | H | LV | NO2 | 100 | 3.5327e-05 | FALSE | FALSE
2030 | H | ZV | NO2 | 100 | 1.5736e-05 | FALSE | FALSE
2030 | H | LV | PM25 | 100 | 1.0238e-05 | FALSE | FALSE
2030 | H | ZV | PM25 | 100 | 4.7518e-05 | FALSE | FALSE
2030 | H | LV | N2O | 100 | 2.034e-06 | FALSE | FALSE
2030 | H | ZV | N2O | 100 | 4.1926e-05 | FALSE | FALSE
2030 | H | LV | VOC | 100 | 1.3659e-05 | FALSE | FALSE
2030 | H | ZV | VOC | 100 | 0.00022944 | FALSE | FALSE
2030 | H | LV | CH4 | 100 | 3.263e-06 | FALSE | FALSE
2030 | H | ZV | CH4 | 100 | 4.8676e-05 | FALSE | FALSE
2030 | H | LV | NOX | 100 | 0.0001163 | FALSE | FALSE
2030 | H | ZV | NOX | 100 | 0.0001486 | FALSE | FALSE
2030 | H | LV | NH3 | 100 | 1.6005e-05 | FALSE | FALSE
2030 | H | ZV | NH3 | 100 | 9.0301e-06 | FALSE | FALSE
2030 | H | LV | PM10 | 100 | 1.7905e-05 | FALSE | FALSE
2030 | H | ZV | PM10 | 100 | 0.00010385 | FALSE | FALSE
2030 | R | LV | BC | 100 | 1.4025e-06 | FALSE | FALSE
2030 | R | ZV | BC | 100 | 4.6905e-06 | FALSE | FALSE
2030 | R | LV | NO2 | 100 | 3.5998e-05 | FALSE | FALSE
2030 | R | ZV | NO2 | 100 | 1.7148e-05 | FALSE | FALSE
2030 | R | LV | PM25 | 100 | 1.034e-05 | FALSE | FALSE
2030 | R | ZV | PM25 | 100 | 4.4211e-05 | FALSE | FALSE
2030 | R | LV | N2O | 100 | 1.6197e-06 | FALSE | FALSE
2030 | R | ZV | N2O | 100 | 7.5147e-05 | FALSE | FALSE
2030 | R | LV | VOC | 100 | 1.5117e-05 | FALSE | FALSE
2030 | R | ZV | VOC | 100 | 0.00016641 | FALSE | FALSE
2030 | R | LV | CH4 | 100 | 2.0537e-06 | FALSE | FALSE
2030 | R | ZV | CH4 | 100 | 3.9144e-05 | FALSE | FALSE
2030 | R | LV | NOX | 100 | 0.00011846 | FALSE | FALSE
2030 | R | ZV | NOX | 100 | 0.00015909 | FALSE | FALSE
2030 | R | LV | NH3 | 100 | 7.4329e-06 | FALSE | FALSE
2030 | R | ZV | NH3 | 100 | 3.5819e-05 | FALSE | FALSE
2030 | R | LV | PM10 | 100 | 1.8002e-05 | FALSE | FALSE
2030 | R | ZV | PM10 | 100 | 9.8947e-05 | FALSE | FALSE
2030 | U | LV | BC | 100 | 1.787e-06 | FALSE | FALSE
2030 | U | ZV | BC | 100 | 4.5178e-06 | FALSE | FALSE
2030 | U | LV | NO2 | 100 | 4.0509e-05 | FALSE | FALSE
2030 | U | ZV | NO2 | 100 | 1.805e-05 | FALSE | FALSE
2030 | U | LV | PM25 | 100 | 1.1072e-05 | FALSE | FALSE
2030 | U | ZV | PM25 | 100 | 4.239e-05 | FALSE | FALSE
2030 | U | LV | N2O | 100 | 4.5378e-06 | FALSE | FALSE
2030 | U | ZV | N2O | 100 | 4.3652e-05 | FALSE | FALSE
2030 | U | LV | VOC | 100 | 0.00011363 | FALSE | FALSE
2030 | U | ZV | VOC | 100 | 0.00013183 | FALSE | FALSE
2030 | U | LV | CH4 | 100 | 9.6593e-07 | FALSE | FALSE
2030 | U | ZV | CH4 | 100 | 3.295e-05 | FALSE | FALSE
2030 | U | LV | NOX | 100 | 0.00013288 | FALSE | FALSE
2030 | U | ZV | NOX | 100 | 0.00016668 | FALSE | FALSE
2030 | U | LV | NH3 | 100 | 3.2119e-06 | FALSE | FALSE
2030 | U | ZV | NH3 | 100 | 8.6321e-06 | FALSE | FALSE
2030 | U | LV | PM10 | 100 | 1.8707e-05 | FALSE | FALSE
2030 | U | ZV | PM10 | 100 | 9.5259e-05 | FALSE | FALSE
2030 | H | LV | BC | 110 | 1.4344e-06 | FALSE | FALSE
2030 | H | ZV | BC | 110 | 5.0711e-06 | FALSE | FALSE
2030 | H | LV | NO2 | 110 | 4.2122e-05 | FALSE | FALSE
2030 | H | ZV | NO2 | 110 | 1.5735e-05 | FALSE | FALSE
2030 | H | LV | PM25 | 110 | 1.0394e-05 | FALSE | FALSE
2030 | H | ZV | PM25 | 110 | 4.7518e-05 | FALSE | FALSE
2030 | H | LV | N2O | 110 | 2.034e-06 | FALSE | FALSE
2030 | H | ZV | N2O | 110 | 4.1926e-05 | FALSE | FALSE
2030 | H | LV | VOC | 110 | 1.4441e-05 | FALSE | FALSE
2030 | H | ZV | VOC | 110 | 0.00022944 | FALSE | FALSE
2030 | H | LV | CH4 | 110 | 3.263e-06 | FALSE | FALSE
2030 | H | ZV | CH4 | 110 | 4.8676e-05 | FALSE | FALSE
2030 | H | LV | NOX | 110 | 0.00013681 | FALSE | FALSE
2030 | H | ZV | NOX | 110 | 0.00014859 | FALSE | FALSE
2030 | H | LV | NH3 | 110 | 1.6005e-05 | FALSE | FALSE
2030 | H | ZV | NH3 | 110 | 9.0301e-06 | FALSE | FALSE
2030 | H | LV | PM10 | 110 | 1.806e-05 | FALSE | FALSE
2030 | H | ZV | PM10 | 110 | 0.00010385 | FALSE | FALSE
2030 | R | LV | BC | 110 | 1.5023e-06 | FALSE | FALSE
2030 | R | ZV | BC | 110 | 4.6905e-06 | FALSE | FALSE
2030 | R | LV | NO2 | 110 | 4.2922e-05 | FALSE | FALSE
2030 | R | ZV | NO2 | 110 | 1.7148e-05 | FALSE | FALSE
2030 | R | LV | PM25 | 110 | 1.0507e-05 | FALSE | FALSE
2030 | R | ZV | PM25 | 110 | 4.4211e-05 | FALSE | FALSE
2030 | R | LV | N2O | 110 | 1.6197e-06 | FALSE | FALSE
2030 | R | ZV | N2O | 110 | 7.5147e-05 | FALSE | FALSE
2030 | R | LV | VOC | 110 | 1.5898e-05 | FALSE | FALSE
2030 | R | ZV | VOC | 110 | 0.00016641 | FALSE | FALSE
2030 | R | LV | CH4 | 110 | 2.0537e-06 | FALSE | FALSE
2030 | R | ZV | CH4 | 110 | 3.9144e-05 | FALSE | FALSE
2030 | R | LV | NOX | 110 | 0.00013937 | FALSE | FALSE
2030 | R | ZV | NOX | 110 | 0.00015909 | FALSE | FALSE
2030 | R | LV | NH3 | 110 | 7.4329e-06 | FALSE | FALSE
2030 | R | ZV | NH3 | 110 | 3.5819e-05 | FALSE | FALSE
2030 | R | LV | PM10 | 110 | 1.8168e-05 | FALSE | FALSE
2030 | R | ZV | PM10 | 110 | 9.8947e-05 | FALSE | FALSE
2030 | U | LV | BC | 110 | 1.952e-06 | FALSE | FALSE
2030 | U | ZV | BC | 110 | 4.5176e-06 | FALSE | FALSE
2030 | U | LV | NO2 | 110 | 4.8296e-05 | FALSE | FALSE
2030 | U | ZV | NO2 | 110 | 1.8049e-05 | FALSE | FALSE
2030 | U | LV | PM25 | 110 | 1.1307e-05 | FALSE | FALSE
2030 | U | ZV | PM25 | 110 | 4.239e-05 | FALSE | FALSE
2030 | U | LV | N2O | 110 | 4.5378e-06 | FALSE | FALSE
2030 | U | ZV | N2O | 110 | 4.3652e-05 | FALSE | FALSE
2030 | U | LV | VOC | 110 | 0.00011442 | FALSE | FALSE
2030 | U | ZV | VOC | 110 | 0.00013183 | FALSE | FALSE
2030 | U | LV | CH4 | 110 | 9.6593e-07 | FALSE | FALSE
2030 | U | ZV | CH4 | 110 | 3.295e-05 | FALSE | FALSE
2030 | U | LV | NOX | 110 | 0.00015645 | FALSE | FALSE
2030 | U | ZV | NOX | 110 | 0.00016668 | FALSE | FALSE
2030 | U | LV | NH3 | 110 | 3.2119e-06 | FALSE | FALSE
2030 | U | ZV | NH3 | 110 | 8.6321e-06 | FALSE | FALSE
2030 | U | LV | PM10 | 110 | 1.8943e-05 | FALSE | FALSE
2030 | U | ZV | PM10 | 110 | 9.5259e-05 | FALSE | FALSE
2030 | H | LV | BC | 120 | 1.4719e-06 | FALSE | FALSE
2030 | H | ZV | BC | 120 | 5.0711e-06 | FALSE | FALSE
2030 | H | LV | NO2 | 120 | 5.0876e-05 | FALSE | FALSE
2030 | H | ZV | NO2 | 120 | 1.5735e-05 | FALSE | FALSE
2030 | H | LV | PM25 | 120 | 1.0545e-05 | FALSE | FALSE
2030 | H | ZV | PM25 | 120 | 4.7518e-05 | FALSE | FALSE
2030 | H | LV | N2O | 120 | 2.034e-06 | FALSE | FALSE
2030 | H | ZV | N2O | 120 | 4.1926e-05 | FALSE | FALSE
2030 | H | LV | VOC | 120 | 1.5661e-05 | FALSE | FALSE
2030 | H | ZV | VOC | 120 | 0.00022944 | FALSE | FALSE
2030 | H | LV | CH4 | 120 | 3.263e-06 | FALSE | FALSE
2030 | H | ZV | CH4 | 120 | 4.8676e-05 | FALSE | FALSE
2030 | H | LV | NOX | 120 | 0.0001636 | 0.0001636 | FALSE
2030 | H | ZV | NOX | 120 | 0.00014859 | FALSE | FALSE
2030 | H | LV | NH3 | 120 | 1.6005e-05 | FALSE | FALSE
2030 | H | ZV | NH3 | 120 | 9.0301e-06 | FALSE | FALSE
2030 | H | LV | PM10 | 120 | 1.8211e-05 | FALSE | FALSE
2030 | H | ZV | PM10 | 120 | 0.00010385 | FALSE | FALSE
2030 | R | LV | BC | 120 | 1.5421e-06 | FALSE | FALSE
2030 | R | ZV | BC | 120 | 4.6905e-06 | FALSE | FALSE
2030 | R | LV | NO2 | 120 | 5.1842e-05 | FALSE | FALSE
2030 | R | ZV | NO2 | 120 | 1.7148e-05 | FALSE | FALSE
2030 | R | LV | PM25 | 120 | 1.0659e-05 | FALSE | FALSE
2030 | R | ZV | PM25 | 120 | 4.4211e-05 | FALSE | FALSE
2030 | R | LV | N2O | 120 | 1.6197e-06 | FALSE | FALSE
2030 | R | ZV | N2O | 120 | 7.5147e-05 | FALSE | FALSE
2030 | R | LV | VOC | 120 | 1.7109e-05 | FALSE | FALSE
2030 | R | ZV | VOC | 120 | 0.00016641 | FALSE | FALSE
2030 | R | LV | CH4 | 120 | 2.0537e-06 | FALSE | FALSE
2030 | R | ZV | CH4 | 120 | 3.9144e-05 | FALSE | FALSE
2030 | R | LV | NOX | 120 | 0.00016668 | FALSE | FALSE
2030 | R | ZV | NOX | 120 | 0.00015909 | FALSE | FALSE
2030 | R | LV | NH3 | 120 | 7.4329e-06 | FALSE | FALSE
2030 | R | ZV | NH3 | 120 | 3.5819e-05 | FALSE | FALSE
2030 | R | LV | PM10 | 120 | 1.832e-05 | FALSE | FALSE
2030 | R | ZV | PM10 | 120 | 9.8947e-05 | FALSE | FALSE
2030 | U | LV | BC | 120 | 2.0056e-06 | FALSE | FALSE
2030 | U | ZV | BC | 120 | 4.5176e-06 | FALSE | FALSE
2030 | U | LV | NO2 | 120 | 5.8326e-05 | FALSE | FALSE
2030 | U | ZV | NO2 | 120 | 1.8049e-05 | FALSE | FALSE
2030 | U | LV | PM25 | 120 | 1.1469e-05 | FALSE | FALSE
2030 | U | ZV | PM25 | 120 | 4.239e-05 | FALSE | FALSE
2030 | U | LV | N2O | 120 | 4.5378e-06 | FALSE | FALSE
2030 | U | ZV | N2O | 120 | 4.3652e-05 | FALSE | FALSE
2030 | U | LV | VOC | 120 | 0.00011564 | FALSE | FALSE
2030 | U | ZV | VOC | 120 | 0.00013183 | FALSE | FALSE
2030 | U | LV | CH4 | 120 | 9.6593e-07 | FALSE | FALSE
2030 | U | ZV | CH4 | 120 | 3.295e-05 | FALSE | FALSE
2030 | U | LV | NOX | 120 | 0.0001872 | FALSE | FALSE
2030 | U | ZV | NOX | 120 | 0.00016668 | FALSE | FALSE
2030 | U | LV | NH3 | 120 | 3.2119e-06 | FALSE | FALSE
2030 | U | ZV | NH3 | 120 | 8.6321e-06 | FALSE | FALSE
2030 | U | LV | PM10 | 120 | 1.9105e-05 | FALSE | FALSE
2030 | U | ZV | PM10 | 120 | 9.5259e-05 | FALSE | FALSE
2030 | H | LV | CO2_EQ | 10 | 0.23295 | FALSE | FALSE
2030 | H | ZV | CO2_EQ | 10 | 1.9325 | FALSE | FALSE
2030 | H | LV | CO2 | 10 | 0.23226 | FALSE | FALSE
2030 | H | ZV | CO2 | 10 | 1.9188 | FALSE | FALSE
2030 | H | LV | SO2 | 10 | 6.9394e-07 | FALSE | FALSE
2030 | H | ZV | SO2 | 10 | 5.1914e-06 | FALSE | FALSE
2030 | R | LV | CO2_EQ | 10 | 0.24079 | FALSE | FALSE
2030 | R | ZV | CO2_EQ | 10 | 1.7277 | FALSE | FALSE
2030 | R | LV | CO2 | 10 | 0.24025 | FALSE | FALSE
2030 | R | ZV | CO2 | 10 | 1.7043 | FALSE | FALSE
2030 | R | LV | SO2 | 10 | 7.1812e-07 | FALSE | FALSE
2030 | R | ZV | SO2 | 10 | 4.6541e-06 | FALSE | FALSE
2030 | U | LV | CO2_EQ | 10 | 0.31129 | FALSE | FALSE
2030 | U | ZV | CO2_EQ | 10 | 1.6123 | FALSE | FALSE
2030 | U | LV | CO2 | 10 | 0.30862 | FALSE | FALSE
2030 | U | ZV | CO2 | 10 | 1.5985 | FALSE | FALSE
2030 | U | LV | SO2 | 10 | 9.2522e-07 | FALSE | FALSE
2030 | U | ZV | SO2 | 10 | 4.3956e-06 | FALSE | FALSE
2030 | H | LV | CO2_EQ | 20 | 0.17598 | FALSE | FALSE
2030 | H | ZV | CO2_EQ | 20 | 1.2696 | FALSE | FALSE
2030 | H | LV | CO2 | 20 | 0.1753 | FALSE | FALSE
2030 | H | ZV | CO2 | 20 | 1.2559 | FALSE | FALSE
2030 | H | LV | SO2 | 20 | 5.239e-07 | FALSE | FALSE
2030 | H | ZV | SO2 | 20 | 3.3972e-06 | FALSE | FALSE
2030 | R | LV | CO2_EQ | 20 | 0.18187 | FALSE | FALSE
2030 | R | ZV | CO2_EQ | 20 | 1.1419 | FALSE | FALSE
2030 | R | LV | CO2 | 20 | 0.18134 | FALSE | FALSE
2030 | R | ZV | CO2 | 20 | 1.1185 | FALSE | FALSE
2030 | R | LV | SO2 | 20 | 5.4218e-07 | FALSE | FALSE
2030 | R | ZV | SO2 | 20 | 3.0543e-06 | FALSE | FALSE
2030 | U | LV | CO2_EQ | 20 | 0.2358 | FALSE | FALSE
2030 | U | ZV | CO2_EQ | 20 | 1.0677 | FALSE | FALSE
2030 | U | LV | CO2 | 20 | 0.23316 | FALSE | FALSE
2030 | U | ZV | CO2 | 20 | 1.0538 | FALSE | FALSE
2030 | U | LV | SO2 | 20 | 6.9914e-07 | FALSE | FALSE
2030 | U | ZV | SO2 | 20 | 2.8982e-06 | FALSE | FALSE
2030 | H | LV | CO2_EQ | 30 | 0.14742 | FALSE | FALSE
2030 | H | ZV | CO2_EQ | 30 | 1.0088 | FALSE | FALSE
2030 | H | LV | CO2 | 30 | 0.14673 | FALSE | FALSE
2030 | H | ZV | CO2 | 30 | 0.99508 | FALSE | FALSE
2030 | H | LV | SO2 | 30 | 4.3795e-07 | FALSE | FALSE
2030 | H | ZV | SO2 | 30 | 2.6918e-06 | FALSE | FALSE
2030 | R | LV | CO2_EQ | 30 | 0.15239 | FALSE | FALSE
2030 | R | ZV | CO2_EQ | 30 | 0.91366 | FALSE | FALSE
2030 | R | LV | CO2 | 30 | 0.15185 | FALSE | FALSE
2030 | R | ZV | CO2 | 30 | 0.89029 | FALSE | FALSE
2030 | R | LV | SO2 | 30 | 4.5343e-07 | FALSE | FALSE
2030 | R | ZV | SO2 | 30 | 2.4313e-06 | FALSE | FALSE
2030 | U | LV | CO2_EQ | 30 | 0.19843 | FALSE | FALSE
2030 | U | ZV | CO2_EQ | 30 | 0.85517 | FALSE | FALSE
2030 | U | LV | CO2 | 30 | 0.19581 | FALSE | FALSE
2030 | U | ZV | CO2 | 30 | 0.84134 | FALSE | FALSE
2030 | U | LV | SO2 | 30 | 5.8653e-07 | FALSE | FALSE
2030 | U | ZV | SO2 | 30 | 2.314e-06 | FALSE | FALSE
2030 | H | LV | CO2_EQ | 40 | 0.13166 | FALSE | FALSE
2030 | H | ZV | CO2_EQ | 40 | 0.87289 | FALSE | FALSE
2030 | H | LV | CO2 | 40 | 0.13098 | FALSE | FALSE
2030 | H | ZV | CO2 | 40 | 0.85918 | FALSE | FALSE
2030 | H | LV | SO2 | 40 | 3.9053e-07 | FALSE | FALSE
2030 | H | ZV | SO2 | 40 | 2.3243e-06 | FALSE | FALSE
2030 | R | LV | CO2_EQ | 40 | 0.13612 | FALSE | FALSE
2030 | R | ZV | CO2_EQ | 40 | 0.79562 | FALSE | FALSE
2030 | R | LV | CO2 | 40 | 0.13559 | FALSE | FALSE
2030 | R | ZV | CO2 | 40 | 0.77225 | FALSE | FALSE
2030 | R | LV | SO2 | 40 | 4.0447e-07 | FALSE | FALSE
2030 | R | ZV | SO2 | 40 | 2.1092e-06 | FALSE | FALSE
2030 | U | LV | CO2_EQ | 40 | 0.17783 | FALSE | FALSE
2030 | U | ZV | CO2_EQ | 40 | 0.74517 | FALSE | FALSE
2030 | U | LV | CO2 | 40 | 0.1752 | FALSE | FALSE
2030 | U | ZV | CO2 | 40 | 0.73134 | FALSE | FALSE
2030 | U | LV | SO2 | 40 | 5.2442e-07 | FALSE | FALSE
2030 | U | ZV | SO2 | 40 | 2.0117e-06 | FALSE | FALSE
2030 | H | LV | CO2_EQ | 50 | 0.12299 | FALSE | FALSE
2030 | H | ZV | CO2_EQ | 50 | 0.79004 | FALSE | FALSE
2030 | H | LV | CO2 | 50 | 0.1223 | FALSE | FALSE
2030 | H | ZV | CO2 | 50 | 0.77633 | FALSE | FALSE
2030 | H | LV | SO2 | 50 | 3.6452e-07 | FALSE | FALSE
2030 | H | ZV | SO2 | 50 | 2.1003e-06 | FALSE | FALSE
2030 | R | LV | CO2_EQ | 50 | 0.12716 | FALSE | FALSE
2030 | R | ZV | CO2_EQ | 50 | 0.72425 | FALSE | FALSE
2030 | R | LV | CO2 | 50 | 0.12662 | FALSE | FALSE
2030 | R | ZV | CO2 | 50 | 0.70088 | FALSE | FALSE
2030 | R | LV | SO2 | 50 | 3.7757e-07 | FALSE | FALSE
2030 | R | ZV | SO2 | 50 | 1.9146e-06 | FALSE | FALSE
2030 | U | LV | CO2_EQ | 50 | 0.16512 | FALSE | FALSE
2030 | U | ZV | CO2_EQ | 50 | 0.67878 | FALSE | FALSE
2030 | U | LV | CO2 | 50 | 0.16374 | FALSE | FALSE
2030 | U | ZV | CO2 | 50 | 0.66495 | FALSE | FALSE
2030 | U | LV | SO2 | 50 | 4.8997e-07 | FALSE | FALSE
2030 | U | ZV | SO2 | 50 | 1.8292e-06 | FALSE | FALSE
2030 | H | LV | CO2_EQ | 60 | 0.11885 | FALSE | FALSE
2030 | H | ZV | CO2_EQ | 60 | 0.7346 | FALSE | FALSE
2030 | H | LV | CO2 | 60 | 0.11816 | FALSE | FALSE
2030 | H | ZV | CO2 | 60 | 0.72089 | FALSE | FALSE
2030 | H | LV | SO2 | 60 | 3.522e-07 | FALSE | FALSE
2030 | H | ZV | SO2 | 60 | 1.9505e-06 | FALSE | FALSE
2030 | R | LV | CO2_EQ | 60 | 0.12285 | FALSE | FALSE
2030 | R | ZV | CO2_EQ | 60 | 0.67714 | FALSE | FALSE
2030 | R | LV | CO2 | 60 | 0.12232 | FALSE | FALSE
2030 | R | ZV | CO2 | 60 | 0.65377 | FALSE | FALSE
2030 | R | LV | SO2 | 60 | 3.6477e-07 | FALSE | FALSE
2030 | R | ZV | SO2 | 60 | 1.7861e-06 | FALSE | FALSE
2030 | U | LV | CO2_EQ | 60 | 0.15949 | FALSE | FALSE
2030 | U | ZV | CO2_EQ | 60 | 0.6353 | FALSE | FALSE
2030 | U | LV | CO2 | 60 | 0.15811 | FALSE | FALSE
2030 | U | ZV | CO2 | 60 | 0.62147 | FALSE | FALSE
2030 | U | LV | SO2 | 60 | 4.7316e-07 | FALSE | FALSE
2030 | U | ZV | SO2 | 60 | 1.7098e-06 | FALSE | FALSE
2030 | H | LV | CO2_EQ | 70 | 0.11793 | FALSE | FALSE
2030 | H | ZV | CO2_EQ | 70 | 0.69535 | FALSE | FALSE
2030 | H | LV | CO2 | 70 | 0.11724 | FALSE | FALSE
2030 | H | ZV | CO2 | 70 | 0.68164 | FALSE | FALSE
2030 | H | LV | SO2 | 70 | 3.496e-07 | FALSE | FALSE
2030 | H | ZV | SO2 | 70 | 1.8445e-06 | FALSE | FALSE
2030 | R | LV | CO2_EQ | 70 | 0.12188 | FALSE | FALSE
2030 | R | ZV | CO2_EQ | 70 | 0.64474 | FALSE | FALSE
2030 | R | LV | CO2 | 70 | 0.12135 | FALSE | FALSE
2030 | R | ZV | CO2 | 70 | 0.62137 | FALSE | FALSE
2030 | R | LV | SO2 | 70 | 3.6202e-07 | FALSE | FALSE
2030 | R | ZV | SO2 | 70 | 1.698e-06 | FALSE | FALSE
2030 | U | LV | CO2_EQ | 70 | 0.15805 | FALSE | FALSE
2030 | U | ZV | CO2_EQ | 70 | 0.60608 | FALSE | FALSE
2030 | U | LV | CO2 | 70 | 0.15667 | FALSE | FALSE
2030 | U | ZV | CO2 | 70 | 0.59224 | FALSE | FALSE
2030 | U | LV | SO2 | 70 | 4.6901e-07 | FALSE | FALSE
2030 | U | ZV | SO2 | 70 | 1.6297e-06 | FALSE | FALSE
2030 | H | LV | CO2_EQ | 80 | 0.11955 | FALSE | FALSE
2030 | H | ZV | CO2_EQ | 80 | 0.66696 | FALSE | FALSE
2030 | H | LV | CO2 | 80 | 0.11886 | FALSE | FALSE
2030 | H | ZV | CO2 | 80 | 0.65325 | FALSE | FALSE
2030 | H | LV | SO2 | 80 | 3.5463e-07 | FALSE | FALSE
2030 | H | ZV | SO2 | 80 | 1.768e-06 | FALSE | FALSE
2030 | R | LV | CO2_EQ | 80 | 0.12353 | FALSE | FALSE
2030 | R | ZV | CO2_EQ | 80 | 0.62311 | FALSE | FALSE
2030 | R | LV | CO2 | 80 | 0.123 | FALSE | FALSE
2030 | R | ZV | CO2 | 80 | 0.59974 | FALSE | FALSE
2030 | R | LV | SO2 | 80 | 3.6714e-07 | FALSE | FALSE
2030 | R | ZV | SO2 | 80 | 1.6394e-06 | FALSE | FALSE
2030 | U | LV | CO2_EQ | 80 | 0.15996 | FALSE | FALSE
2030 | U | ZV | CO2_EQ | 80 | 0.588 | FALSE | FALSE
2030 | U | LV | CO2 | 80 | 0.15859 | FALSE | FALSE
2030 | U | ZV | CO2 | 80 | 0.57417 | FALSE | FALSE
2030 | U | LV | SO2 | 80 | 4.7495e-07 | FALSE | FALSE
2030 | U | ZV | SO2 | 80 | 1.5805e-06 | FALSE | FALSE
2030 | H | LV | CO2_EQ | 90 | 0.12338 | FALSE | FALSE
2030 | H | ZV | CO2_EQ | 90 | 0.65586 | FALSE | FALSE
2030 | H | LV | CO2 | 90 | 0.12269 | FALSE | FALSE
2030 | H | ZV | CO2 | 90 | 0.64215 | FALSE | FALSE
2030 | H | LV | SO2 | 90 | 3.6623e-07 | FALSE | FALSE
2030 | H | ZV | SO2 | 90 | 1.7381e-06 | FALSE | FALSE
2030 | R | LV | CO2_EQ | 90 | 0.12747 | FALSE | FALSE
2030 | R | ZV | CO2_EQ | 90 | 0.61628 | FALSE | FALSE
2030 | R | LV | CO2 | 90 | 0.12694 | FALSE | FALSE
2030 | R | ZV | CO2 | 90 | 0.5929 | FALSE | FALSE
2030 | R | LV | SO2 | 90 | 3.7909e-07 | FALSE | FALSE
2030 | R | ZV | SO2 | 90 | 1.6211e-06 | FALSE | FALSE
2030 | U | LV | CO2_EQ | 90 | 0.16486 | FALSE | FALSE
2030 | U | ZV | CO2_EQ | 90 | 0.58339 | FALSE | FALSE
2030 | U | LV | CO2 | 90 | 0.16349 | FALSE | FALSE
2030 | U | ZV | CO2 | 90 | 0.56956 | FALSE | FALSE
2030 | U | LV | SO2 | 90 | 4.8982e-07 | FALSE | FALSE
2030 | U | ZV | SO2 | 90 | 1.5682e-06 | FALSE | FALSE
2030 | H | LV | CO2_EQ | 100 | 0.12934 | FALSE | FALSE
2030 | H | ZV | CO2_EQ | 100 | 0.65536 | FALSE | FALSE
2030 | H | LV | CO2 | 100 | 0.12865 | FALSE | FALSE
2030 | H | ZV | CO2 | 100 | 0.64165 | FALSE | FALSE
2030 | H | LV | SO2 | 100 | 3.8416e-07 | FALSE | FALSE
2030 | H | ZV | SO2 | 100 | 1.7367e-06 | FALSE | FALSE
2030 | R | LV | CO2_EQ | 100 | 0.13363 | FALSE | FALSE
2030 | R | ZV | CO2_EQ | 100 | 0.61607 | FALSE | FALSE
2030 | R | LV | CO2 | 100 | 0.1331 | FALSE | FALSE
2030 | R | ZV | CO2 | 100 | 0.5927 | FALSE | FALSE
2030 | R | LV | SO2 | 100 | 3.9761e-07 | FALSE | FALSE
2030 | R | ZV | SO2 | 100 | 1.6206e-06 | FALSE | FALSE
2030 | U | LV | CO2_EQ | 100 | 0.17272 | FALSE | FALSE
2030 | U | ZV | CO2_EQ | 100 | 0.58284 | FALSE | FALSE
2030 | U | LV | CO2 | 100 | 0.17135 | FALSE | FALSE
2030 | U | ZV | CO2 | 100 | 0.56901 | FALSE | FALSE
2030 | U | LV | SO2 | 100 | 5.1351e-07 | FALSE | FALSE
2030 | U | ZV | SO2 | 100 | 1.5667e-06 | FALSE | FALSE
2030 | H | LV | CO2_EQ | 110 | 0.13761 | FALSE | FALSE
2030 | H | ZV | CO2_EQ | 110 | 0.65535 | FALSE | FALSE
2030 | H | LV | CO2 | 110 | 0.13692 | FALSE | FALSE
2030 | H | ZV | CO2 | 110 | 0.64164 | FALSE | FALSE
2030 | H | LV | SO2 | 110 | 4.0885e-07 | FALSE | FALSE
2030 | H | ZV | SO2 | 110 | 1.7367e-06 | FALSE | FALSE
2030 | R | LV | CO2_EQ | 110 | 0.1422 | FALSE | FALSE
2030 | R | ZV | CO2_EQ | 110 | 0.61607 | FALSE | FALSE
2030 | R | LV | CO2 | 110 | 0.14167 | FALSE | FALSE
2030 | R | ZV | CO2 | 110 | 0.5927 | FALSE | FALSE
2030 | R | LV | SO2 | 110 | 4.2323e-07 | FALSE | FALSE
2030 | R | ZV | SO2 | 110 | 1.6206e-06 | FALSE | FALSE
2030 | U | LV | CO2_EQ | 110 | 0.18387 | FALSE | FALSE
2030 | U | ZV | CO2_EQ | 110 | 0.58284 | FALSE | FALSE
2030 | U | LV | CO2 | 110 | 0.18249 | FALSE | FALSE
2030 | U | ZV | CO2 | 110 | 0.56901 | FALSE | FALSE
2030 | U | LV | SO2 | 110 | 5.4695e-07 | FALSE | FALSE
2030 | U | ZV | SO2 | 110 | 1.5667e-06 | FALSE | FALSE
2030 | H | LV | CO2_EQ | 120 | 0.14849 | FALSE | FALSE
2030 | H | ZV | CO2_EQ | 120 | 0.65535 | FALSE | FALSE
2030 | H | LV | CO2 | 120 | 0.1478 | FALSE | FALSE
2030 | H | ZV | CO2 | 120 | 0.64164 | FALSE | FALSE
2030 | H | LV | SO2 | 120 | 4.4118e-07 | FALSE | FALSE
2030 | H | ZV | SO2 | 120 | 1.7367e-06 | FALSE | FALSE
2030 | R | LV | CO2_EQ | 120 | 0.15352 | FALSE | FALSE
2030 | R | ZV | CO2_EQ | 120 | 0.61607 | FALSE | FALSE
2030 | R | LV | CO2 | 120 | 0.15299 | FALSE | FALSE
2030 | R | ZV | CO2 | 120 | 0.5927 | FALSE | FALSE
2030 | R | LV | SO2 | 120 | 4.5688e-07 | FALSE | FALSE
2030 | R | ZV | SO2 | 120 | 1.6206e-06 | FALSE | FALSE
2030 | U | LV | CO2_EQ | 120 | 0.19888 | FALSE | FALSE
2030 | U | ZV | CO2_EQ | 120 | 0.58284 | FALSE | FALSE
2030 | U | LV | CO2 | 120 | 0.1975 | FALSE | FALSE
2030 | U | ZV | CO2 | 120 | 0.56901 | FALSE | FALSE
2030 | U | LV | SO2 | 120 | 5.9181e-07 | FALSE | FALSE
2030 | U | ZV | SO2 | 120 | 1.5667e-06 | FALSE | FALSE