## LEGENDE
Tool Ondersteuning Burgemeestersconvenant - Deel 1: Emission Inventory
versie: 2022_01
GEMEENTE
24104
TERVUREN
Doel
Deze tool werd ontwikkeld door VITO in opdracht van de Vlaamse Overheid. Deze tool moet steden en gemeenten in Vlaanderen ondersteunen bij de opmaak van een “baseline inventory” (BEI) en "monitoring emission inventory" (MEI) zoals gedefinieerd onder het Covenant of Mayors (CoM). Het referentiejaar in deze tool is het jaar 2022.
Contact
http://aps.vlaanderen.be/lokaal/burgemeestersconvenant/burgemeestersconvenant.htm
Algemene opbouw tool | ENKEL DE INPUT SHEETS VEREISEN INPUT VAN DE GEBRUIKER; INFORMATIE IN DE ANDERE SHEETS KAN OVERSCHREVEN WORDEN MAAR MOET NIET
sheet | beschrijving | gebruik
OUTPUT--> | sheet met resultaten inventaris voor 2022, weergegeven in SEAP template | sheets worden automatisch gegenereerd op basis van input sheets en sheets met berekeningen per sector en data
INPUT--> | sheets met informatie eigen organisatie, warmtenetten en groene stroom | indien deze sheets niet worden ingevuld door de gebruiker, wordt in de berekeningen uitgegaan van waarde= 0
DATA--> | sheets met gemeentespecifieke data, emissiefactoren (EF), energieconsumptiefactoren (ECF) en Energiebalans Vlaanderen | sheets met gemeentespecifieke en generieke gegevens die gebruikt worden in de berekeningen per sector
BEREKENINGEN PER SECTOR --> | sheets met achterliggende berekeningen per sector | sheets met berekeningen per sector die automatisch worden uitgevoerd op basis van gegevens uit input en data sheets
BRONNEN--> | lijst met referenties naar publicaties of gegevensbronnen
overzicht conversiefactoren (GJ => MWh, liter => MWh)
Betekenis kleuren cellen
kleur | beschrijving
Oranje | velden die gemeente zelf moet invullen of kan overschrijven
Grijs | velden die gekoppeld zijn aan sheets met emissiefactoren
Blauw/paars | link naar sheets gemeente specifieke cijfers
Groen | (sub)totalen
Roos/oranje | velden die berekeningen (verwijzingen) bevatten tussen velden in de betreffende sheet en/of andere sheets
Betekenis afkortingen
NO | not occuring
IE | included elsewhere
NE | not estimated
C | confidential

## OUTPUT-->
Beschrijving sheets OUTPUT-->
sheet | beschrijving | gebruik
SECAP template'!A1 | SEAP template met inventaris voor 2021 | niets wijzigen
Inventaris 2021'!A1 | input voor maatregelen tool | sheet wordt als waarden gekopieerd in de maatregelen tool
betrouwbaarheid inventaris | betrouwbaarheid cijfers inventaris | niets wijzigen
Lokale energieproductie 2021 | lokale productie van elektriciteit en warmte | niets wijzigen
betrouwbaarheid productie | betrouwbaarheid cijfers lokale energieproductie | niets wijzigen
deze sheets worden default voorzien van gegevens en vereisen geen input van de gebruiker

## SECAP template
A. Finaal energieverbruik
Categorie |  | FINAAL ENERGIEVERBRUIK [MWh]
|  | Elektriciteit | Warmte/ Koude | Fossiele brandstoffen | [8 empty] | Hernieuwbare energie |  |  |  |  | Totaal
|  |  |  | Aardgas | Vloeibaar gas | Stookolie | Diesel | Benzine | Bruinkool | Steenkool | Andere fossiele brandstoffen | Biogas | Plantaardige oliën | Bio-brandstof | Overige biomassa | Zonne-/ thermische energie | Geo-thermische energie
GEBOUWEN, INSTALLATIES/VOORZIENINGEN EN BEDRIJVEN
Gemeentelijke gebouwen en installaties/voorzieningen |  | 2156.0007 | 0 | 2706.9743 | 0 | 0 | 0 | 0 | 0 | 0 | 0 | 0 | 0 | 0 | 0 | 0 | 0 | 4862.975
Gemeentelijke gebouwen en installaties/voorzieningen |  | 1332.6127 | 0 | 2706.9743 | 0 | 0 | NO | NO | NO | NO | 0 | IE | IE | 0 | 0 | NE | NE | 4039.587
Gemeentelijke openbare verlichting |  | 823.388 | NO | NO | NO | NO | NO | NO | NO | NO | NO | NO | NO | NO | NO | NO | NO | 823.388
Andere |  | IE | IE | IE | IE | IE | IE | IE | IE | IE | IE | IE | IE | IE | IE | IE | IE | IE
Tertiaire (niet-gemeentelijke) gebouwen en installaties/voorzieningen |  | 18037.4392 | 0 | 20214.1593 | 100.8086 | 4186.399 | 0 | 0.99889 | 0 | 0.047594 | 0 | 0 | 0 | 0 | 1813.6578 | 0 | 0 | 44353.5104
Institutionele gebouwen |  | IE | IE | IE | IE | IE | IE | IE | IE | IE | IE | IE | IE | IE | IE | IE | IE | IE
Andere |  | 18037.4392 | 0 | 20214.1593 | 100.8086 | 4186.399 | NE | 0.99889 | NE | 0.047594 | NE | IE | IE | IE | 1813.6578 | NE | NE | 44353.5104
Residentiële gebouwen |  | 34211.5395 | 11.6907 | 111517.7559 | 1314.4836 | 21359.4997 | NE | NE | NE | 171.2257 | NE | 0 | 0 | NE | 9789.0966 | NE | NE | 178375.2917
Bedrijven | niet-ETS | 1188.8572 | 0 | 1606.0471 | 3.8953 | 318.3678 | NE | 0 | NE | 0 | NE | IE | IE | IE | 69.728 | NE | NE | 3186.8953
| ETS | NE | NE | NE | NE | NE | NE | NE | NE | NE | NE | NE | NE | NE | NE | NE | NE | NE
Gebouwen, installaties/voorzieningen niet toegekend |  | NE | NE | NE | NE | NE | NE | NE | NE | NE | NE | NE | NE | NE | NE | NE | NE | NE
Subtotaal gebouwen, installaties/voorzieningen en bedrijven |  | 55593.8366 | 11.6907 | 136044.9366 | 1419.1875 | 25864.2665 | 0 | 0.99889 | 0 | 171.2733 | 0 | 0 | 0 | 0 | 11672.4824 | 0 | 0 | 230778.6724
VERVOER
Wagenpark van de stad of gemeente |  | 0 | 0 | 0 | 0 | 0 | 0 | 0 | 0 | 0 | 0 | 0 | 0 | 0 | 0 | 0 | 0 | 0
Weg |  | 0 | NO | 0 | 0 | NO | 0 | 0 | NO | NO | NO | NO | 0 | NO | NO | NO | 0 | 0
Andere |  | NE | NE | NE | NE | NE | NE | NE | NE | NE | NE | NE | NE | NE | NE | NE | NE | NE
Openbaar vervoer |  | 225.4884 | 0 | 0 | 0 | 0 | 3496.0084 | 0 | 0 | 0 | 0 | 0 | 0 | 418.5246 | 0 | 0 | 0 | 4140.0215
Weg |  | 225.4884 | 0 | 0 | 0 | 0 | 3496.0084 | 0 | 0 | 0 | 0 | 0 | 0 | 418.5246 | 0 | 0 | 0 | 4140.0215
Spoor |  | 0 | 0 | 0 | 0 | 0 | 0 | 0 | 0 | 0 | 0 | 0 | 0 | 0 | 0 | 0 | 0 | 0
Lokale waterwegen |  | NE | NE | NE | NE | NE | NE | NE | NE | NE | NE | NE | NE | NE | NE | NE | NE | NE
Andere |  | NE | NE | NE | NE | NE | NE | NE | NE | NE | NE | NE | NE | NE | NE | NE | NE | NE
Particulier en commercieel vervoer |  | 4334.5799 | 0 | 888.9093 | 452.9009 | 0 | 124224.3277 | 66415.6139 | 0 | 0 | 0 | 0 | 0 | 20210.8455 | 0 | 0 | 0 | 216527.1773
Weg |  | 4334.5799 | NO | 888.9093 | 452.9009 | NO | 124224.3277 | 66415.6139 | NO | NO | NO | NO | NO | 20210.8455 | NO | NO | NO | 216527.1773
Spoor |  | NE | NE | NE | NE | NE | NE | NE | NE | NE | NE | NE | NE | NE | NE | NE | NE | NE
Lokale waterwegen |  | NE | NE | NE | NE | NE | NE | NE | NE | NE | NE | NE | NE | NE | NE | NE | NE | NE
Lokale luchtvaart |  | NE | NE | NE | NE | NE | NE | NE | NE | NE | NE | NE | NE | NE | NE | NE | NE | NE
Andere |  | NE | NE | NE | NE | NE | NE | NE | NE | NE | NE | NE | NE | NE | NE | NE | NE | NE
Vervoer niet toegekend |  | NE | NE | NE | NE | NE | NE | NE | NE | NE | NE | NE | NE | NE | NE | NE | NE | NE
Subtotaal vervoer |  | 4560.0683 | 0 | 888.9093 | 452.9009 | 0 | 127720.3361 | 66415.6139 | 0 | 0 | 0 | 0 | 0 | 20629.3702 | 0 | 0 | 0 | 220667.1987
OVERIGE
Landbouw, bosbouw, visserij |  | 135.7022 | 0 | 87.8499 | 4.0636 | 411.3805 | NE | NE | NE | 13.0836 | NE | IE | IE | IE | 0 | NE | NE | 652.0798
Overige niet toegekend |  | 1079.8046 | NE | 3392.1928 | NE | NE | NE | NE | NE | NE | NE | NE | NE | NE | NE | NE | NE | 4471.9973
Subtotaal overige |  | 1215.5068 | 0 | 3480.0427 | 4.0636 | 411.3805 | 0 | 0 | 0 | 13.0836 | 0 | 0 | 0 | 0 | 0 | 0 | 0 | 5124.0772
Totaal |  | 61369.4117 | 11.6907 | 140413.8886 | 1876.1521 | 26275.6469 | 127720.3361 | 66416.6128 | 0 | 184.3569 | 0 | 0 | 0 | 20629.3702 | 11672.4824 | 0 | 0 | 456569.9483
| Hernieuwbare elektriciteit [MWh] | CO2/CO2eq Emissiefactor [t/MWh]
Aankoop van gecertificeerde groene stroom | 0 | 0
Verkoop van gecertificeerde groene stroom | 0 | 0
B. Emissies van broeikasgassen
Emissies van CO2 / CO2 equivalenten [t]
|  | Elektriciteit | Warmte/ koude | Fossiele brandstoffen | [8 empty] | Hernieuwbare energie |  |  |  |  | Totaal
|  |  |  | Aardgas | Vloeibaar gas | Stookolie | Diesel | Benzine | Bruinkool | Steen-kool | Andere fossiele brandstoffen | Biogas | Plantaardige oliën | Bio-brandstof | Andere biomassa | Zonne-/thermische energie | Geo-thermische energie
GEBOUWEN, INSTALLATIES/VOORZIENINGEN EN BEDRIJVEN
Gemeentelijke gebouwen en installaties/voorzieningen |  | 414.021 | 0 | 546.8088 | 0 | 0 | 0 | 0 | 0 | 0 | 0 | 0 | 0 | 0 | 0 | 0 | 0 | 960.8298
Gemeentelijke gebouwen en installaties/voorzieningen |  | 255.9042 | 0 | 546.8088 | 0 | 0 | NO | NO | NO | NO | NO | IE | NO | 0 | 0 | NE | NE | 802.713
Gemeentelijke openbare verlichting |  | 158.1168 | NO | NO | NO | NO | NO | NO | NO | NO | NO | NO | NO | NO | NO | NO | NO | 158.1168
Andere |  | IE | IE | IE | IE | IE | IE | IE | IE | IE | IE | IE | IE | IE | IE | IE | IE | IE
Tertiaire (niet-gemeentelijke) gebouwen en installaties/voorzieningen |  | 3463.764 | 0 | 4083.2602 | 22.8836 | 1117.7685 | 0 | 0.24872 | 0 | 0.016848 | 0 | 0 | 0 | 0 | 0 | 0 | 0 | 8687.9418
Institutionele gebouwen |  | IE | IE | IE | IE | IE | IE | IE | IE | IE | IE | IE | IE | IE | IE | IE | IE | IE
Andere |  | 3463.764 | 0 | 4083.2602 | 22.8836 | 1117.7685 | NE | 0.24872 | NE | 0.016848 | NE | IE | IE | IE | 0 | NE | NE | 8687.9418
Residentiële gebouwen |  | 6569.7075 | 2.6653 | 22526.5867 | 298.3878 | 5702.9864 | NE | NE | NE | 60.6139 | NE | 0 | 0 | NE | 0 | NE | NE | 35160.9476
Bedrijven | niet-ETS | 228.2985 | 0 | 324.4215 | 0.88423 | 85.0042 | NE | 0 | NE | 0 | NE | IE | IE | IE | 0 | NE | NE | 638.6085
| ETS | NE | NE | NE | NE | NE | NE | NE | NE | NE | NE | NE | NE | NE | NE | NE | NE | NE
Gebouwen, installaties/voorzieningen niet toegekend |  | NE | NE | NE | NE | NE | NE | NE | NE | NE | NE | NE | NE | NE | NE | NE | NE | NE
Subtotaal gebouwen, installaties/voorzieningen en bedrijven |  | 10675.7909 | 2.6653 | 27481.0772 | 322.1556 | 6905.7591 | 0 | 0.24872 | 0 | 60.6307 | 0 | 0 | 0 | 0 | 0 | 0 | 0 | 45448.3276
VERVOER
Wagenpark van de stad of gemeente |  | 0 | 0 | 0 | 0 | 0 | 0 | 0 | 0 | 0 | 0 | 0 | 0 | 0 | 0 | 0 | 0 | 0
Weg |  | 0 | NO | 0 | 0 | NO | 0 | 0 | NO | NO | NO | NO | 0 | NO | NO | NO | 0 | 0
Andere |  | NE | NE | NE | NE | NE | NE | NE | NE | NE | NE | NE | NE | NE | NE | NE | NE | NE
Openbaar vervoer |  | 43.301 | 0 | 0 | 0 | 0 | 933.4343 | 0 | 0 | 0 | 0 | 0 | 0 | 0 | 0 | 0 | 0 | 976.7352
Weg |  | 43.301 | 0 | 0 | 0 | 0 | 933.4343 | 0 | 0 | 0 | 0 | 0 | 0 | 0 | 0 | 0 | 0 | 976.7352
Spoor |  | 0 | 0 | 0 | 0 | 0 | 0 | 0 | 0 | 0 | 0 | 0 | 0 | 0 | 0 | 0 | 0 | 0
Lokale waterwegen |  | NE | NE | NE | NE | NE | NE | NE | NE | NE | NE | NE | NE | NE | NE | NE | NE | NE
Andere |  | NE | NE | NE | NE | NE | NE | NE | NE | NE | NE | NE | NE | NE | NE | NE | NE | NE
Particulier en commercieel vervoer |  | 832.3777 | 0 | 179.5597 | 102.8085 | 0 | 33167.8955 | 16537.4879 | 0 | 0 | 0 | 0 | 0 | 0 | 0 | 0 | 0 | 50820.1292
Weg |  | 832.3777 | NO | 179.5597 | 102.8085 | NO | 33167.8955 | 16537.4879 | NO | NO | NO | NO | NO | 0 | NO | NO | NO | 50820.1292
Spoor |  | NE | NE | NE | NE | NE | NE | NE | NE | NE | NE | NE | NE | NE | NE | NE | NE | NE
Lokale waterwegen |  | NE | NE | NE | NE | NE | NE | NE | NE | NE | NE | NE | NE | NE | NE | NE | NE | NE
Lokale luchtvaart |  | NE | NE | NE | NE | NE | NE | NE | NE | NE | NE | NE | NE | NE | NE | NE | NE | NE
Andere |  | NE | NE | NE | NE | NE | NE | NE | NE | NE | NE | NE | NE | NE | NE | NE | NE | NE
Vervoer niet toegekend |  | NE | NE | NE | NE | NE | NE | NE | NE | NE | NE | NE | NE | NE | NE | NE | NE | NE
Subtotaal vervoer |  | 875.6787 | 0 | 179.5597 | 102.8085 | 0 | 34101.3297 | 16537.4879 | 0 | 0 | 0 | 0 | 0 | 0 | 0 | 0 | 0 | 51796.8645
OVERIGE
Landbouw, bosbouw, visserij |  | 26.0592 | 0 | 17.7457 | 0.92244 | 109.8386 | NE | NE | NE | 4.6316 | NE | IE | IE | IE | 0 | NE | NE | 159.1975
Overige niet toegekend |  | 207.3569 | NE | 685.2229 | NE | NE | NE | NE | NE | NE | NE | NE | NE | NE | NE | NE | NE | 892.5799
Subtotaal overige |  | 233.4161 | 0 | 702.9686 | 0.92244 | 109.8386 | 0 | 0 | 0 | 4.6316 | 0 | 0 | 0 | 0 | 0 | 0 | 0 | 1051.7774
Totaal |  | 11784.8857 | 2.6653 | 28363.6055 | 425.8865 | 7015.5977 | 34101.3297 | 16537.7366 | 0 | 65.2623 | 0 | 0 | 0 | 0 | 0 | 0 | 0 | 98296.9694
CO2-emissiefactoren in [t/MWh] |  | 0.19203 | 0.22799 | 0.202 | 0.227 | 0.267 | 0.267 | 0.249 | 0 | 0.354 | 0 | 0 | 0 | 0 | 0 | 0 | 0
CO2-emissiefactor voor niet plaatselijk geproduceerde elektriciteit [t/MWh] |  | 0.221
C. CO2-emissies door plaatselijke elektriciteitsproductie
In uw stad of gemeente geproduceerde elektriciteit (m.u.v. ETS-installaties, en alle installaties/fabrieken met van > 20 MW) | Plaatselijk opgewekte elektriciteit [MWh] |  | Input energiedrager [MWh] | [10 empty] | Emissies CO2 / CO2-eq [t]
|  |  | Fossiele brandstoffen |  |  |  |  | Afval | Plantaar-dige olie | Andere biomassa | Biogas | Andere hernieuw-bare energie | Andere
| waarvan hernieuwbaar | waarvan niet-hernieuwbaar | Aardgas | Vloeibaar gas | Stookolie | Bruinkool | Steenkool | [6 empty] | fossiele brandstoffen | hernieuwbare brandstoffen
Windkracht | 0 | [13 empty] | 0
Waterkracht | 0 | [13 empty] | 0
Fotovoltaïsche energie | 8044.3954 | [13 empty] | 0
Geothermische energie | NO | [13 empty] | 0
Warmtekrachtkoppeling | 0 | 8.1724 | 9.2237 | 0 | 0 | 0 | 0 | 0 | 0 | 0 | 0 | 0 | 0 | 1.8632 | 0
Overige | IE | IE | IE | IE | IE | NO | NO | IE | IE | IE | IE | NO | NO | IE | IE
Totaal | 8044.3954 | 8.1724 | 9.2237 | 0 | 0 | 0 | 0 | 0 | 0 | 0 | 0 | 0 | 0 | 1.8632 | 0
D. CO2-emissies door plaatselijke productie van warmte/koude
In uw stad of gemeente geproduceerde warmte/koude | Plaatselijk gegenereerde warmte/koude [MWh] |  | Input energiedrager [MWh] | [10 empty] | Emissies CO2 / CO2-eq [t]
|  |  | Fossiele brandstoffen |  |  |  |  | Afval | Plantaar-dige olie | Andere biomassa | Biogas | Andere hernieuw-bare energie | Andere
| waarvan hernieuwbaar | waarvan niet-hernieuwbaar | Aardgas | Vloeibaar gas | Stookolie | Bruinkool | Steenkool | [6 empty] | fossiele brandstoffen | hernieuwbare brandstoffen
Warmtekrachtkoppeling | 0 | 11.6907 | 13.1946 | 0 | 0 | 0 | 0 | 0 | 0 | 0 | 0 | 0 | 0 | 2.6653 | 0
Stadsverwarmingsinstallatie(s) | 0 | 0 | 0 | 0 | 0 | 0 | 0 | 0 | 0 | 0 | 0 | 0 | 0 | 0 | 0
Overige Gelieve te Specificeren: _________________ | NO | NO | NO | NO | NO | NO | NO | NO | NO | NO | NO | NO | NO | NO | 0
Totaal | 0 | 11.6907 | 13.1946 | 0 | 0 | 0 | 0 | 0 | 0 | 0 | 0 | 0 | 0 | 2.6653 | 0

## Inventaris 2022
(in MWh) | FINAAL ENERGIEVERBRUIK
| Elektriciteit | Warmte/ Koude | Fossiele brandstoffen | [8 empty] | Hernieuwbare energie
|  |  | Aardgas | Vloeibaar gas | Stookolie | Diesel | Benzine | Bruinkool | Steenkool | Andere fossiele brandstoffen | Biogas | Plantaardige oliën | Bio-brandstof | Overige biomassa | Zonne-/ thermische energie | Geo-thermische energie | Totaal
huishoudens | 34211.5395 | 11.6907 | 111517.7559 | 1314.4836 | 21359.4997 | NE | NE | NE | 171.2257 | NE | 0 | 0 | NE | 9789.0966 | NE | NE | 178375.2917
tertiair | 18037.4392 | 0 | 20214.1593 | 100.8086 | 4186.399 | NE | 0.99889 | NE | 0.047594 | NE | IE | IE | IE | 1813.6578 | NE | NE | 44353.5104
openbare verlichting | 0 | NO | NO | NO | NO | NO | NO | NO | NO | NO | NO | NO | NO | NO | NO | NO | 0
landbouw | 135.7022 | 0 | 87.8499 | 4.0636 | 411.3805 | NE | NE | NE | 13.0836 | NE | IE | IE | IE | 0 | NE | NE | 652.0798
industrie (niet-ETS) | 1188.8572 | 0 | 1606.0471 | 3.8953 | 318.3678 | NE | 0 | NE | 0 | NE | IE | IE | IE | 69.728 | NE | NE | 3186.8953
particulier en commercieel vervoer | 4334.5799 | NO | 888.9093 | 452.9009 | NO | 124224.3277 | 66415.6139 | NO | NO | NO | NO | NO | 20210.8455 | NO | NO | NO | 216527.1773
openbaar vervoer | 225.4884 | NO | NO | NO | NO | 3496.0084 | NO | NO | NO | NO | NO | NO | 418.5246 | NO | NO | NO | 4140.0215
eigen gebouwen | 1332.6127 | 0 | 2706.9743 | 0 | 0 | NO | NO | NO | NO | 0 | IE | IE | 0 | 0 | NE | NE | 4039.587
eigen openbare verlichting | 823.388 | NO | NO | NO | NO | NO | NO | NO | NO | NO | NO | NO | NO | NO | NO | NO | 823.388
eigen vloot | 0 | NO | 0 | 0 | NO | 0 | 0 | NO | NO | NO | NO | NO | 0 | NO | NO | NO | 0
niet toegekend | 1079.8046 | NE | 3392.1928 | NE | NE | NE | NE | NE | NE | NE | NE | NE | NE | NE | NE | NE | 4471.9973
totaal | 61369.4117 | 11.6907 | 140413.8886 | 1876.1521 | 26275.6469 | 127720.3361 | 66416.6128 | 0 | 184.3569 | 0 | 0 | 0 | 20629.3702 | 11672.4824 | 0 | 0 | 456569.9483
emissiefactoren (in ton CO2 per MWh) | 0.19203 | 0.22799 | 0.202 | 0.227 | 0.267 | 0.267 | 0.249 | 0.351 | 0.354 | 0.264 | 0 | 0 | 0 | 0 | 0 | 0
(in ton) | CO2-emissies
| Elektriciteit | Warmte/ Koude | Fossiele brandstoffen | [8 empty] | Hernieuwbare energie
|  |  | Aardgas | Vloeibaar gas | Stookolie | Diesel | Benzine | Bruinkool | Steenkool | Andere fossiele brandstoffen | Biogas | Plantaardige oliën | Bio-brandstof | Overige biomassa | Zonne-/ thermische energie | Geo-thermische energie | Totaal
huishoudens | 6569.7075 | 2.6653 | 22526.5867 | 298.3878 | 5702.9864 | NE | NE | NE | 60.6139 | NE | 0 | 0 | NE | 0 | NE | NE | 35160.9476
tertiair | 3463.764 | 0 | 4083.2602 | 22.8836 | 1117.7685 | NE | 0.24872 | NE | 0.016848 | NE | IE | IE | IE | 0 | NE | NE | 8687.9418
openbare verlichting | 0 | NO | NO | NO | NO | NO | NO | NO | NO | NO | NO | NO | NO | NO | NO | NO | 0
landbouw | 26.0592 | 0 | 17.7457 | 0.92244 | 109.8386 | NE | NE | NE | 4.6316 | NE | IE | IE | IE | 0 | NE | NE | 159.1975
industrie (niet-ETS) | 228.2985 | 0 | 324.4215 | 0.88423 | 85.0042 | NE | 0 | NE | 0 | NE | IE | IE | IE | 0 | NE | NE | 638.6085
particulier en commercieel vervoer | 832.3777 | NO | 179.5597 | 102.8085 | NO | 33167.8955 | 16537.4879 | NO | NO | NO | NO | NO | 0 | NO | NO | NO | 50820.1292
openbaar vervoer | 43.301 | NO | NO | NO | NO | 933.4343 | NO | NO | NO | NO | NO | NO | 0 | NO | NO | NO | 976.7352
eigen gebouwen | 255.9042 | 0 | 546.8088 | 0 | 0 | NO | NO | NO | NO | 0 | IE | IE | 0 | 0 | NE | NE | 802.713
eigen openbare verlichting | 158.1168 | NO | NO | NO | NO | NO | NO | NO | NO | NO | NO | NO | NO | NO | NO | NO | 158.1168
eigen vloot | 0 | NO | 0 | 0 | NO | 0 | 0 | NO | NO | NO | NO | NO | 0 | NO | NO | NO | 0
niet toegekend | 207.3569 | NE | 685.2229 | NE | NE | NE | NE | NE | NE | NE | NE | NE | NE | NE | NE | NE | 892.5799
totaal | 11784.8857 | 2.6653 | 28363.6055 | 425.8865 | 7015.5977 | 34101.3297 | 16537.7366 | 0 | 65.2623 | 0 | 0 | 0 | 0 | 0 | 0 | 0 | 98296.9694

## betrouwbaarheid inventaris
(in MWh) | BETROUWBAARHEID
| Elektriciteit | Warmte/ Koude | Fossiele brandstoffen | [8 empty] | Hernieuwbare energie
|  |  | Aardgas | Vloeibaar gas | Stookolie | Diesel | Benzine | Bruinkool | Steenkool | Andere fossiele brandstoffen | Biogas | Plantaardige oliën | Bio-brandstof | Overige biomassa | Zonne-/ thermische energie | Geo-thermische energie | Totaal
huishoudens | Verbruik aangeleverd door netbeheerders, vermeerderd met lokaal geproduceerde elektriciteit WKK/motoren enproductie PV < =10 kWp; herschaling productie PV in Vlaanderen a rato van het geïnstalleerd vermogen | Lokaal geproduceerde warmte WKK; lokale productie is gebaseerd op installatiespecifieke gegevens, geaggregeerd per sector en gemeente (excl. niet-ETS, installaties met brandstofinput > 20 Mwe); excl. warmte geleverd door warmtenet, tenzij door gemeente zelf in tool ingegeven | Verbruik aangeleverd door distributienetbeheerders; omgerekend van bovenste verbrandingswaarde naar onderste verbrandingswaarde met factor 0,902; verminderd met verbruik aardgas voor lokale productie van elektriciteit en/of warmte door WKK/motoren | Verbruik ingeschat op basis van inschatting aantal huishoudens op vloeibaar gas en gemiddeld verbruik van vloeibaar gas per huishouden; aantal huishoudens op vloeibaar gas wordt ingeschat op basis van het totaal aantal huishoudens, aantal afnemers van aardgas en de procentuele verdeling over energiedragers voor huishoudens uit de Energiebalans Vlaanderen. Het gerapporteerde aantal huishoudens per type verwarming (cel B19 -38, rekenblad huishoudens) is een rekenkundige tussenstap om het verbruik van andere energiedragers te kunnen inschatten op basis van Vlaamse cijfers. Deze aantallen zijn niet noodzakelijk representatief voor het werkelijk aantal huishoudens dat bv. een warmtepomp heeft of op stookolie stookt in een specifieke gemeente. | Verbruik ingeschat op basis van inschatting aantal huishoudens op stookolie en gemiddeld verbruik van stookolie per huishouden; aantal huishoudens op stookolie wordt in geschat op basis van het totaal aantal huishoudens, aantal afnemers van aardgas en de procentuele verdeling over energiedragers voor huishoudens uit de Energiebalans Vlaanderen. Het gerapporteerde aantal huishoudens per type verwarming (cel B19 -38, rekenblad huishoudens) is een rekenkundige tussenstap om het verbruik van andere energiedragers te kunnen inschatten op basis van Vlaamse cijfers. Deze aantallen zijn niet noodzakelijk representatief voor het werkelijk aantal huishoudens dat bv. een warmtepomp heeft of op stookolie stookt in een specifieke gemeente. | geen informatie beschikbaar | geen informatie beschikbaar | geen informatie beschikbaar | Verbruik ingeschat op basis van inschatting aantal huishoudens op steenkool en gemiddeld verbruik van steenkool per huishouden; aantal huishoudens op steenkool wordt ingeschat op basis van het totaal aantal huishoudens, aantal afnemers voor aardgas en de procentuele verdeling over energiedragers voor huishoudens uit de Energiebalans Vlaanderen. Het gerapporteerde aantal huishoudens per type verwarming (cel B19 -38, rekenblad huishoudens) is een rekenkundige tussenstap om het verbruik van andere energiedragers te kunnen inschatten op basis van Vlaamse cijfers. Deze aantallen zijn niet noodzakelijk representatief voor het werkelijk aantal huishoudens dat bv. een warmtepomp heeft of op stookolie stookt in een specifieke gemeente. | geen informatie beschikbaar | geen informatie beschikbaar | geen informatie beschikbaar | geen informatie beschikbaar | Verbruik ingeschat op basis van inschatting aantal huishoudens op hout en gemiddeld verbruik van hout per huishouden; aantal huishoudens op hout wordt ingeschat op basis van het totaal aantal huishoudens, aantal afnemers van aardgas en de procentuele verdeling over energiedragers voor huishoudens uit de Energiebalans Vlaanderen. Het gerapporteerde aantal huishoudens per type verwarming (cel B19 -38, rekenblad huishoudens) is een rekenkundige tussenstap om het verbruik van andere energiedragers te kunnen inschatten op basis van Vlaamse cijfers. Deze aantallen zijn niet noodzakelijk representatief voor het werkelijk aantal huishoudens dat bv. een warmtepomp heeft of op stookolie stookt in een specifieke gemeente. | geen informatie beschikbaar | geen informatie beschikbaar
tertiair | Verbruik aangeleverd door netbeheerders, vermeerderd met lokaal geproduceerde elektriciteit WKK/motoren en productie PV <= 10 kWp; lokale productie is gebaseerd op installatiespecifieke gegevens, geaggregeerd per sector en gemeente (excl. niet-ETS, installaties met brandstofinput > 20 Mwe) | Lokaal geproduceerde warmte WKK; lokale productie is gebaseerd op installatiespecifieke gegevens, geaggregeerd per sector en gemeente (excl. niet-ETS, installaties met brandstofinput > 20 Mwe); excl. warmte geleverd door warmtenet, tenzij door gemeente zelf in tool ingegeven | Verbruik aangeleverd door distributienetbeheerders; omgerekend van bovenste verbrandingswaarde naar onderste verbrandingswaarde met factor 0,902; verminderd met verbruik aardgas voor lokale productie van elektriciteit en/of warmte door WKK/motoren | Herschaling verbruik vloeibaar gas in Vlaanderen a rato van het elektriciteitsverbruik | Herschaling verbruik stookolie in Vlaanderen a rato van het elektriciteitsverbruik; verminderd met verbruik stookolie voor lokale productie van elektriciteit en/of warmte door WKK/motoren | geen informatie beschikbaar | geen informatie beschikbaar | geen informatie beschikbaar | Herschaling verbruik steenkool in Vlaanderen a rato van het elektriciteitsverbruik | geen informatie beschikbaar | cf. overige biomassa | geen informatie beschikbaar | geen informatie beschikbaar | Herschaling verbruik biomassa in Vlaanderen a rato van het elektriciteitsverbruik; verminderd met verbruik biomassa voor lokale productie van elektriciteit en/of warmte door WKK/motoren | geen informatie beschikbaar | geen informatie beschikbaar
openbare verlichting | Verbruik aangeleverd door netbeheerders | niet van toepassing | niet van toepassing | niet van toepassing | niet van toepassing | niet van toepassing | niet van toepassing | niet van toepassing | niet van toepassing | niet van toepassing | niet van toepassing | niet van toepassing | niet van toepassing | niet van toepassing | niet van toepassing | niet van toepassing
landbouw | Verbruik aangeleverd door netbeheerders en vermeerderd met productie PV <= 10 kWp | Lokaal geproduceerde warmte WKK; lokale productie is gebaseerd op installatiespecifieke gegevens, geaggregeerd per sector en gemeente (excl. niet-ETS, installaties met brandstofinput > 20 Mwe); excl. warmte geleverd door warmtenet, tenzij door gemeente zelf in tool ingegeven | Verbruik aangeleverd door distributienetbeheerders; omgerekend van bovenste verbrandingswaarde naar onderste verbrandingswaarde met factor 0,902; verminderd met verbruik aardgas voor lokale productie van elektriciteit en/of warmte door WKK/motoren | Herschaling verbruik vloeibaar gas in Vlaanderen a rato van het elektriciteitsverbruik | Herschaling verbruik stookolie in Vlaanderen a rato van het elektriciteitsverbruik; verminderd met verbruik stookolie voor lokale productie van elektriciteit en/of warmte | geen informatie beschikbaar | geen informatie beschikbaar | geen informatie beschikbaar | Herschaling verbruik steenkool in Vlaanderen a rato van het elektriciteitsverbruik | geen informatie beschikbaar | cf. overige biomassa | geen informatie beschikbaar | geen informatie beschikbaar | geen informatie beschikbaar | geen informatie beschikbaar | geen informatie beschikbaar
industrie (niet-ETS) | Verbruik aangeleverd door netbeheerders, vermeerderd met lokaal geproduceerde elektriciteit WKK/motoren en productie PV <= 10 kWp;lokale productie is gebaseerd op installatiespecifieke gegevens, geaggregeerd per sector en gemeente (excl. niet-ETS, installaties met brandstofinput > 20 Mwe) | Lokaal geproduceerde warmte WKK; lokale productie is gebaseerd op installatiespecifieke gegevens, geaggregeerd per sector en gemeente (excl. niet-ETS, installaties met brandstofinput > 20 Mwe); excl. warmte geleverd door warmtenet, tenzij door gemeente zelf in tool ingegeven | Verbruik aangeleverd door distributienetbeheerders; omgerekend van bovenste verbrandingswaarde naar onderste verbrandingswaarde met factor 0,902; verminderd met verbruik aardgas voor lokale productie van elektriciteit en/of warmte door WKK/motoren | Herschaling verbruik vloeibaar gas in Vlaanderen a rato van het elektriciteitsverbruik | Herschaling verbruik stookolie in Vlaanderen a rato van het elektriciteitsverbruik; verminderd met verbruik stookolie voor lokale productie van elektriciteit en/of warmte | geen informatie beschikbaar | geen informatie beschikbaar | geen informatie beschikbaar | Herschaling verbruik steenkool in Vlaanderen a rato van het elektriciteitsverbruik | geen informatie beschikbaar | cf. overige biomassa | geen informatie beschikbaar | geen informatie beschikbaar | Herschaling verbruik biomassa in Vlaanderen a rato van het elektriciteitsverbruik; verminderd met verbruik biomassa voor lokale productie van elektriciteit en/of warmte door WKK/motoren | geen informatie beschikbaar | geen informatie beschikbaar
particulier en commercieel vervoer | Inschatting energieverbruik op basis van het aantal voertuigkilometers per voertuigtechnologie en energieconsumptiefactor per voertuigtechnologie; voertuigkilometers worden ingeschat met het mobiliteitsmodel PROMOVIA dat verkeerstellingen (voornamelijk op snelwegen) herschaald op basis van lokale parameters (bv. werkgelegenheidsgraad); energieconsumptiefactoren komen uit COPERT; verdeling van de voertuigkilometers per voertuigtechnologie gaat uit van de samenstelling van de Vlaamse vloot | niet van toepassing | Inschatting energieverbruik op basis van het aantal voertuigkilometers per voertuigtechnologie en energieconsumptiefactor per voertuigtechnologie; voertuigkilometers worden ingeschat met het mobiliteitsmodel PROMOVIA dat verkeerstellingen (voornamelijk op snelwegen) herschaald op basis van lokale parameters (bv. werkgelegenheidsgraad); energieconsumptiefactoren komen uit COPERT; verdeling van de voertuigkilometers per voertuigtechnologie gaat uit van de samenstelling van de Vlaamse vloot | Inschatting energieverbruik op basis van het aantal voertuigkilometers per voertuigtechnologie en energieconsumptiefactor per voertuigtechnologie; voertuigkilometers worden ingeschat met het mobiliteitsmodel PROMOVIA dat verkeerstellingen (voornamelijk op snelwegen) herschaald op basis van lokale parameters (bv. werkgelegenheidsgraad); energieconsumptiefactoren komen uit COPERT; verdeling van de voertuigkilometers per voertuigtechnologie gaat uit van de samenstelling van de Vlaamse vloot | niet van toepassing | inschatting energieverbruik op basis van het aantal voertuigkilometers per voertuigtechnologie en energieconsumptiefactor per voertuigtechnologie; verbruik wordt gecorrigeerd voor aandeel biobrandstof; voertuigkilometers worden ingeschat met het mobiliteitsmodel PROMOVIA dat verkeerstellingen (voornamelijk op snelwegen) herschaald op basis van lokale parameters (bv. werkgelegenheidsgraad); energieconsumptiefactoren komen uit COPERT; verdeling van de voertuigkilometers per voertuigtechnologie gaat uit van de samenstelling van de Vlaamse vloot | Inschatting energieverbruik op basis van het aantal voertuigkilometers per voertuigtechnologie en energieconsumptiefactor per voertuigtechnologie; verbruik wordt gecorrigeerd voor aandeel biobrandstof; voertuigkilometers worden ingeschat met het mobiliteitsmodel PROMOVIA dat verkeerstellingen (voornamelijk op snelwegen) herschaald op basis van lokale parameters (bv. werkgelegenheidsgraad); energieconsumptiefactoren komen uit COPERT; verdeling van de voertuigkilometers per voertuigtechnologie gaat uit van de samenstelling van de Vlaamse vloot | niet van toepassing | niet van toepassing | niet van toepassing | niet van toepassing | niet van toepassing | Inschatting energieverbruik op basis van het aantal voertuigkilometers per voertuigtechnologie en energieconsumptiefactor per voertuigtechnologie; voertuigkilometers worden ingeschat met het mobiliteitsmodel PROMOVIA dat verkeerstellingen (voornamelijk op snelwegen) herschaald op basis van lokale parameters (bv. werkgelegenheidsgraad); energieconsumptiefactoren komen uit COPERT; verdeling van de voertuigkilometers per voertuigtechnologie gaat uit van de samenstelling van de Vlaamse vloot | niet van toepassing | niet van toepassing | niet van toepassing
openbaar vervoer | Inschatting energieverbruik op basis van het aantal voertuigkilometers per voertuigtechnologie en energieconsumptiefactor per voertuigtechnologie; tramkilometers per provincie worden gemeten door de Lijn en herschaald naar gemeente op basis van lengte tramlijn; buskilometers per gemeente, worden gemeten door de Lijn; energieconsumptiefactoren voor bussen komen uit COPERT; energieconsumptiefactoren voor trams komen van de Lijn; verdeling van de voertuigkilometers per voertuigtechnologie gaat uit van de samenstelling van de Vlaamse vloot | niet van toepassing | niet van toepassing | niet van toepassing | niet van toepassing | Inschatting energieverbruik op basis van het aantal buskilometers per voertuigtechnologie en energieconsumptiefactor per voertuigtechnologie; buskilometers per gemeente, worden gemeten door de Lijn; energieconsumptiefactoren voor bussen komen uit COPERT; verdeling van de voertuigkilometers per voertuigtechnologie gaat uit van de samenstelling van de Vlaamse vloot; verbruik bussen wordt gecorrigeerd voor aandeel biobrandstof | niet van toepassing | niet van toepassing | niet van toepassing | niet van toepassing | niet van toepassing | niet van toepassing | Inschatting energieverbruik op basis van het aantal buskilometers per voertuigtechnologie en energieconsumptiefactor per voertuigtechnologie; buskilometers per gemeente, worden gemeten door de Lijn; energieconsumptiefactoren voor bussen komen uit COPERT; verdeling van de voertuigkilometers per voertuigtechnologie gaat uit van de samenstelling van de Vlaamse vloot | niet van toepassing | niet van toepassing | niet van toepassing
eigen gebouwen | cijfers op basis van rapportage over afnamepunten (elektriciteit/gas) en energieverbruiken (overige energiedragers) door lokale besturen aan Fluvius; voor Baarle-Hertog is een deel van de data afkomstig van Nederlands netbeheerder Enexis. | cijfers op basis van rapportage over afnamepunten (elektriciteit/gas) en energieverbruiken (overige energiedragers) door lokale besturen aan Fluvius; voor Baarle-Hertog is een deel van de data afkomstig van Nederlands netbeheerder Enexis. | cijfers op basis van rapportage over afnamepunten (elektriciteit/gas) en energieverbruiken (overige energiedragers) door lokale besturen aan Fluvius; voor Baarle-Hertog is een deel van de data afkomstig van Nederlands netbeheerder Enexis. | cijfers op basis van rapportage over afnamepunten (elektriciteit/gas) en energieverbruiken (overige energiedragers) door lokale besturen aan Fluvius; voor Baarle-Hertog is een deel van de data afkomstig van Nederlands netbeheerder Enexis. | cijfers op basis van rapportage over afnamepunten (elektriciteit/gas) en energieverbruiken (overige energiedragers) door lokale besturen aan Fluvius; voor Baarle-Hertog is een deel van de data afkomstig van Nederlands netbeheerder Enexis. | niet van toepassing | niet van toepassing | niet van toepassing | niet van toepassing | niet van toepassing | cf. overige biomassa | niet van toepassing | cijfers op basis van rapportage over afnamepunten (elektriciteit/gas) en energieverbruiken (overige energiedragers) door lokale besturen aan Fluvius; voor Baarle-Hertog is een deel van de data afkomstig van Nederlands netbeheerder Enexis. | niet van toepassing | geen informatie beschikbaar | geen informatie beschikbaar
eigen openbare verlichting | cijfers op basis van rapportage over afnamepunten (elektriciteit/gas) en energieverbruiken (overige energiedragers) door lokale besturen aan Fluvius; voor Baarle-Hertog is een deel van de data afkomstig van Nederlands netbeheerder Enexis. | niet van toepassing | niet van toepassing | niet van toepassing | niet van toepassing | niet van toepassing | niet van toepassing | niet van toepassing | niet van toepassing | niet van toepassing | niet van toepassing | niet van toepassing | niet van toepassing | niet van toepassing | niet van toepassing | niet van toepassing
eigen vloot | door gemeente zelf in te geven in de tool, vertrekkende van de gegevens die aangeleverd werden in kader van Lokaal Energie- en Klimaatpact | niet van toepassing | door gemeente zelf in te geven in de tool, vertrekkende van de gegevens die aangeleverd werden in kader van Lokaal Energie- en Klimaatpact | door gemeente zelf in te geven in de tool, vertrekkende van de gegevens die aangeleverd werden in kader van Lokaal Energie- en Klimaatpact | niet van toepassing | door gemeente zelf in te geven in de tool, vertrekkende van de gegevens die aangeleverd werden in kader van Lokaal Energie- en Klimaatpact | door gemeente zelf in te geven in de tool, vertrekkende van de gegevens die aangeleverd werden in kader van Lokaal Energie- en Klimaatpact | niet van toepassing | niet van toepassing | niet van toepassing | niet van toepassing | niet van toepassing | door gemeente zelf in te geven in de tool, vertrekkende van de gegevens die aangeleverd werden in kader van Lokaal Energie- en Klimaatpact | niet van toepassing | niet van toepassing | niet van toepassing
niet toegekend | Verbruik aangeleverd door netbeheerders | geen informatie beschikbaar | Verbruik aangeleverd door netbeheerders | geen informatie beschikbaar | geen informatie beschikbaar | geen informatie beschikbaar | geen informatie beschikbaar | geen informatie beschikbaar | geen informatie beschikbaar | geen informatie beschikbaar | geen informatie beschikbaar | geen informatie beschikbaar | geen informatie beschikbaar | geen informatie beschikbaar | geen informatie beschikbaar | geen informatie beschikbaar
totaal
| 1 | 2 | 3
Legende | het cijfer is afgeleid uit lokale metingen/tellingen; het cijfer is een nauwkeurige weerspiegeling van de lokale werkelijkheid; de evolutie van het cijfer over de jaren heen laat toe om de impact van lokale inspanningen op te volgen. | het cijfer is afgeleid uit een combinatie van lokale metingen/tellingen en niet-lokale (Vlaamse) gegevens/parameters; het cijfer is een minder nauwkeurige weerspiegeling van de lokale werkelijkheid; de evolutie van het cijfer over de jaren heen staat desalniettemin toe een trend af te leiden en deze te koppelen aan lokale inspanningen. | het cijfer is afgeleid van niet-lokale (Vlaamse) gegevens/parameters; het cijfer is geen nauwkeurige weerspiegeling van de lokale werkelijkheid – of hooguit toevallig; de evolutie van het cijfer over de jaren heen volgt de Vlaamse trend en is niet toe te wijzen aan lokale inspanningen.
Note on A9: Erika Meynaerts: Sinds 2018 worden er geen doorrekeningen meer met PROMOVIA gedaan op lokaal niveau. In afwachting van een nieuwe gegevensbron, worden de voertuigkilometers constant verondersteld vanaf het inventarisjaar 2016. Indien een gemeente dit wenst, kan ze zelf een inschatting maken van de voertuigkilometers per wegtype en voertuigtechnologie voor de jaren 2017 ev. op basis van de evolutie in voertuigkilometers in Vlaanderen t.o.v. 2016.

## Lokale energieproductie 2022
In uw stad of gemeente geproduceerde elektriciteit (m.u.v. ETS-installaties, en alle installaties/fabrieken met van > 20 MW) | Plaatselijk opgewekte elektriciteit [MWh] |  | Input energiedrager [MWh] | [10 empty] | Emissies CO2 [t]
|  |  | Fossiele brandstoffen |  |  |  |  | Afval | Plantaardige olie | Andere biomassa | Biogas | Andere hernieuwbare energie | Andere
| Hernieuwbare elektriciteitsproductie | Fossiele elektriciteitsproductie | Aardgas | Vloeibaar gas | Stookolie | Bruinkool | Steenkool
Windkracht | 0 | [12 empty] | 0
Waterkracht | 0 | [12 empty] | 0
Fotovoltaïsche energie | 8044.3954 | [12 empty] | 0
Geothermische energie | NO | [12 empty] | 0
Warmtekrachtkoppeling | 0 | 8.1724 | 9.2237 | 0 | 0 | 0 | 0 | 0 | 0 | 0 | 0 | 0 | 0 | 1.8632
Overige | IE | IE | IE | IE | IE | NO | NO | IE | IE | IE | IE | NO | NO | IE
Totaal | 8044.3954 | 8.1724 | 9.2237 | 0 | 0 | 0 | 0 | 0 | 0 | 0 | 0 | 0 | 0 | 1.8632
emissiefactor elektriciteit (lokaal) | [t CO2/MWh] | 0.19203
In uw stad of gemeente geproduceerde warmte/koude | Plaatselijk gegenereerde warmte/koude [MWh] |  | Input energiedrager [MWh] | [10 empty] | Emissies CO2 [t]
|  |  | Fossiele brandstoffen |  |  |  |  | Afval | Plantaardige olie | Andere biomassa | Biogas | Andere hernieuwbare energie | Andere
| Hernieuwbare warmteproductie | Fossiele warmteproductie | Aardgas | Vloeibaar gas | Stookolie | Bruinkool | Steenkool
Warmtekrachtkoppeling | 0 | 11.6907 | 13.1946 | 0 | 0 | 0 | 0 | 0 | 0 | 0 | 0 | 0 | 0 | 2.6653
Stadsverwarmingsinstallatie(s) | 0 | 0 | 0 | 0 | 0 | 0 | 0 | 0 | 0 | 0 | 0 | 0 | 0 | 0
Overige | NO | NO | NO | NO | NO | NO | NO | NO | NO | NO | NO | NO | NO | NO
Totaal | 0 | 11.6907 | 13.1946 | 0 | 0 | 0 | 0 | 0 | 0 | 0 | 0 | 0 | 0 | 2.6653
emissiefactor warmte (lokaal) | [t CO2/MWh] | 0.22799

## betrouwbaarheid productie
In uw stad of gemeente geproduceerde elektriciteit (m.u.v. ETS-installaties, en alle installaties/fabrieken met van > 20 MW) | Plaatselijk opgewekte elektriciteit [MWh] |  | Input energiedrager [MWh] | [10 empty] | Emissies CO2 [t]
|  |  | Fossiele brandstoffen |  |  |  |  | Afval | Plantaardige olie | Andere biomassa | Biogas | Andere hernieuwbare energie | Andere
| Hernieuwbare elektriciteitsproductie | Fossiele elektriciteitsproductie | Aardgas | Vloeibaar gas | Stookolie | Bruinkool | Steenkool
Windkracht | herschaling Vlaamse productie op basis van het aandeel van het totaal gemeentespecifiek vermogen in totaal vermogen Vlaanderen | niet van toepassing | niet van toepassing | niet van toepassing | niet van toepassing | niet van toepassing | niet van toepassing | niet van toepassing | niet van toepassing | niet van toepassing | niet van toepassing | niet van toepassing | niet van toepassing | emissies hernieuwbare energieprodcutie zijn altijd 0 ton aangezien aanname emissiefactor = 0 ton CO2 per MWh productie
Waterkracht | werkelijke productiecijfers voor installaties waarvoor de eigenaar toestemming gegeven heeft om deze te delen; C of confidentieel= geen toestemming verkregen om productiecijfers te delen | niet van toepassing | niet van toepassing | niet van toepassing | niet van toepassing | niet van toepassing | niet van toepassing | niet van toepassing | niet van toepassing | niet van toepassing | niet van toepassing | niet van toepassing | niet van toepassing | emissies hernieuwbare energieprodcutie zijn altijd 0 ton aangezien aanname emissiefactor = 0 ton CO2 per MWh productie
Fotovoltaïsche energie | herschaling Vlaamse productie op basis van het aandeel van het totaal gemeentespecifiek vermogen in totaal vermogen Vlaanderen | niet van toepassing | niet van toepassing | niet van toepassing | niet van toepassing | niet van toepassing | niet van toepassing | niet van toepassing | niet van toepassing | niet van toepassing | niet van toepassing | niet van toepassing | niet van toepassing | emissies hernieuwbare energieprodcutie zijn altijd 0 ton aangezien aanname emissiefactor = 0 ton CO2 per MWh productie
Geothermische energie | niet van toepassing | niet van toepassing | niet van toepassing | niet van toepassing | niet van toepassing | niet van toepassing | niet van toepassing | niet van toepassing | niet van toepassing | niet van toepassing | niet van toepassing | niet van toepassing | niet van toepassing | emissies hernieuwbare energieprodcutie zijn altijd 0 ton aangezien aanname emissiefactor = 0 ton CO2 per MWh productie
Warmtekrachtkoppeling | energieproductie WKK (en niet-WKK), installatiespecifieke gegevens geaggregeerd per sector en gemeente | energieproductie WKK (en niet-WKK), installatiespecifieke gegevens geaggregeerd per sector en gemeente | energieverbruik WKK (en niet-WKK), installatiespecifieke gegevens geaggregeerd per sector en gemeente | energieverbruik WKK (en niet-WKK), installatiespecifieke gegevens geaggregeerd per sector en gemeente | energieverbruik WKK (en niet-WKK), installatiespecifieke gegevens geaggregeerd per sector en gemeente | niet van toepassing | niet van toepassing | energieverbruik WKK (en niet-WKK), installatiespecifieke gegevens geaggregeerd per sector en gemeente | energieverbruik WKK (en niet-WKK), installatiespecifieke gegevens geaggregeerd per sector en gemeente | energieverbruik WKK (en niet-WKK), installatiespecifieke gegevens geaggregeerd per sector en gemeente | energieverbruik WKK (en niet-WKK), installatiespecifieke gegevens geaggregeerd per sector en gemeente | niet van toepassing | niet van toepassing
Overige | cf. warmtekrachtkoppeling | cf. warmtekrachtkoppeling | cf. warmtekrachtkoppeling | cf. warmtekrachtkoppeling | cf. warmtekrachtkoppeling | niet van toepassing | niet van toepassing | cf. warmtekrachtkoppeling | cf. warmtekrachtkoppeling | cf. warmtekrachtkoppeling | cf. warmtekrachtkoppeling | niet van toepassing | niet van toepassing | cf. warmtekrachtkoppeling
Totaal
emissiefactor elektriciteit (lokaal) | [t CO2/MWh] | berekend op basis van nationale emissiefactor elektriciteit vastgelegd door JRC; gecorrigeerd voor elektriciteitsproductie op het grondgebied van de gemeenten, de aankoop en verkoop van groene stroom
In uw stad of gemeente geproduceerde warmte/koude | Plaatselijk gegenereerde warmte/koude [MWh] |  | Input energiedrager [MWh] | [10 empty] | Emissies CO2 [t]
|  |  | Fossiele brandstoffen |  |  |  |  | Afval | Plantaardige olie | Andere biomassa | Biogas | Andere hernieuwbare energie | Andere
| Hernieuwbare warmteproductie | Fossiele warmteproductie | Aardgas | Vloeibaar gas | Stookolie | Bruinkool | Steenkool
Warmtekrachtkoppeling | energieproductie WKK, installatiespecifieke gegevens geaggregeerd per sector en gemeente | energieproductie WKK, installatiespecifieke gegevens geaggregeerd per sector en gemeente | energieverbruik WKK, installatiespecifieke gegevens geaggregeerd per sector en gemeente | energieverbruik WKK, installatiespecifieke gegevens geaggregeerd per sector en gemeente | energieverbruik WKK, installatiespecifieke gegevens geaggregeerd per sector en gemeente | niet van toepassing | niet van toepassing | energieverbruik WKK, installatiespecifieke gegevens geaggregeerd per sector en gemeente | energieverbruik WKK, installatiespecifieke gegevens geaggregeerd per sector en gemeente | energieverbruik WKK, installatiespecifieke gegevens geaggregeerd per sector en gemeente | energieverbruik WKK, installatiespecifieke gegevens geaggregeerd per sector en gemeente | niet van toepassing | niet van toepassing
Stadsverwarmingsinstallatie(s) | door gemeente zelf in te geven in de tool | door gemeente zelf in te geven in de tool | door gemeente zelf in te geven in de tool | door gemeente zelf in te geven in de tool | door gemeente zelf in te geven in de tool | door gemeente zelf in te geven in de tool | door gemeente zelf in te geven in de tool | door gemeente zelf in te geven in de tool | door gemeente zelf in te geven in de tool | door gemeente zelf in te geven in de tool | door gemeente zelf in te geven in de tool | door gemeente zelf in te geven in de tool | door gemeente zelf in te geven in de tool
Overige | niet van toepassing | niet van toepassing | niet van toepassing | niet van toepassing | niet van toepassing | niet van toepassing | niet van toepassing | niet van toepassing | niet van toepassing | niet van toepassing | niet van toepassing | niet van toepassing | niet van toepassing | niet van toepassing
Totaal
emissiefactor warmte (lokaal) | [t CO2/MWh] | berekend op basis van emissies warmteproductie op het grondgebied van de gemeente; gecorrigeerd voor import/export van warmte

## INPUT-->
Beschrijving sheets INPUT-->
sheet | beschrijving | gebruik
Eigen vloot | energieverbruik van eigen organisatie, i.e. vloot | informatie over eigen vloot zelf invullen, vertrekkende van de gegevens die aangeleverd werden in kader van Lokaal Energie- en Klimaatpact
Eigen informatie GS & warmtenet | eigen informatie groene stroom en warmtenetten | informatie over aankoop en verkoop groene stroom, afvalverbranding met energierecuperatie; stadsverwarming, warmteleveringen uit warmtenetten per sector, CO2-emissies geïmporteerde en geëxporteerde warmte
indien deze sheets niet ingevuld worden, zal in de berekeningen uitgegaan worden van waarde= 0

## Eigen vloot
Eigen vloot | FINAAL ENERGIEVERBRUIK [MWh]
| Elektriciteit | Warmte/ Koude | Fossiele brandstoffen | [8 empty] | Hernieuwbare energie
|  |  | Aardgas | Vloeibaar gas | Stookolie | Diesel | Benzine | Bruinkool | Steenkool | Andere fossiele brandstoffen | Biogas | Plantaardige oliën | Bio-brandstof | Overige biomassa | Zonne-/ thermische energie | Geo-thermische energie
Gegevens Lokaal Energie- en Klimaatpact | 0 |  | 0 | 0 |  | 0 | 0
hier rijen toevoegen indien relevant….
TOTAAL eigen vloot (MWh) | 0 | NO | 0 | 0 | NO | 0 | 0 | NO | NO | NO | NO | NO |  | NO | NO | NO
correctie voor aandeel biobrandstof | 0 | NO | 0 | 0 | NO | 0 | 0 | NO | NO | NO | NO | NO | 0 | NO | NO | NO
emissiefactoren | 0.19203 | 0.22799 | 0.202 | 0.227 | 0.267 | 0.267 | 0.249 | 0.351 | 0.354 | 0.264 | 0 | 0 | 0 | 0 | 0 | 0
emissies (ton CO2) | 0 | NO | 0 | 0 | NO | 0 | 0 | NO | NO | NO | NO | NO | 0 | NO | NO | NO

## Eigen informatie GS & warmtenet
1. Aankoop en verkoop gecertificeerde groene stroom: | hoeveelheid gecertificeerde groene stroom (met garanties van oorsprong) die aangekocht werd van buiten grondgebied gemeente en hoeveelheid gecertificeerde groene stroom (met garanties van oorsprong) die opgewekt werd binnen grondgebied gemeente maar verkocht aan derden buiten administratieve grenzen van gemeente
|  | Bron | sheet waarin informatie gebruikt wordt:
aangekochte groene stroom (MWh) |  |  | EF ele_warmte | De hoeveelheid gecertificeerde groene stroom (met garanties van oorsprong) die aangekocht werd van buiten het grondgebied van de gemeente en de hoeveelheid gecertificeerde groene stroom (met garanties van oorsprong) die opgewekt werd binnen het grondgebied van de gemeente maar verkocht aan derden buiten de administratieve grenzen van de gemeente, wordt automatisch meegenomen in de berekening van de lokale emissiefactor voor elektriciteit (3.2.5).
verkochte groene stroom (MWh) |  |  | EF ele_warmte
aankoop/verkoop groene stroom door lokale overheid en/of andere lokale actoren!
2. Warmtenetten: enkel invullen voor WKK-installaties gekoppeld aan een warmtenet
a. Productie (MWh) |  | Bron | sheet waarin informatie gebruikt wordt:
warmte |  |  | lokale energieproductie
elektriciteit |  |  | lokale energieproductie
b. Verbruik (MWh) |  | Bron | sheet waarin informatie gebruikt wordt:
aardgas |  |  | lokale energieproductie
vloeibaar gas |  |  | lokale energieproductie
stookolie |  |  | lokale energieproductie
bruinkool |  |  | lokale energieproductie
steenkool |  |  | lokale energieproductie
afval |  |  | lokale energieproductie
plantaardige olie |  |  | lokale energieproductie
andere biomassa |  |  | lokale energieproductie
biogas |  |  | lokale energieproductie
andere hernieuwbare energie |  |  | lokale energieproductie
andere |  |  | lokale energieproductie
u kan voor afval uitgaan van een hernieuwbaar deel van 47,78% (andere biomassa) en niet-hernieuwbaar deel van 52,22% (afval)
3. Warmtenetten (enkel warmte): enkel invullen voor niet-WKK installaties gekoppeld aan een warmtenet
a. Productie (MWh) |  | Bron | sheet waarin informatie gebruikt wordt:
warmte |  |  | lokale energieproductie
b. Verbruik (MWh) |  | Bron | sheet waarin informatie gebruikt wordt:
aardgas |  |  | lokale energieproductie
vloeibaar gas |  |  | lokale energieproductie
stookolie |  |  | lokale energieproductie
bruinkool |  |  | lokale energieproductie
steenkool |  |  | lokale energieproductie
afval |  |  | lokale energieproductie
plantaardige olie |  |  | lokale energieproductie
andere biomassa |  |  | lokale energieproductie
biogas |  |  | lokale energieproductie
andere hernieuwbare energie |  |  | lokale energieproductie
andere |  |  | lokale energieproductie
u kan voor afval uitgaan van een hernieuwbaar deel van 47,78% (andere biomassa) en niet-hernieuwbaar deel van 52,22% (afval)
4. CO2-emissies geïmporteerde en geëxporteerde warmte
|  | Bron | sheet waarin informatie gebruikt wordt:
CO2 emissies geïmporteerde warmteproductie (ton) |  |  | EF ele_warmte
CO2 emissies geëxporteerde warmteproductie (ton) |  |  | EF ele_warmte
5. Warmteleveringen uit warmtenetten per sector
|  | Bron | sheet waarin informatie gebruikt wordt:
huishoudens (MWh) |  |  | huishoudens
tertiair (MWh) |  |  | tertiair
industrie (MWh) |  |  | industrie
landbouw (MWh) |  |  | landbouw
zowel warmteleveringen uit productie eigen grondgebied als buiten het grondgebied (geïmporteerde warmteproductie)!
Note on A4: [Threaded comment] Your version of Excel allows you to read this threaded comment; however, any edits to it will get removed if the file is opened in a newer version of Excel. Learn more: https://go.microsoft.com/fwlink/?linkid=870924 Comment: i.e. hoeveelheid gecertificeerde groene stroom (met garanties van oorsprong) die aangekocht werd van buiten het grondgebied van de gemeente
Note on A5: [Threaded comment] Your version of Excel allows you to read this threaded comment; however, any edits to it will get removed if the file is opened in a newer version of Excel. Learn more: https://go.microsoft.com/fwlink/?linkid=870924 Comment: i.e. hoeveelheid gecertificeerde groene stroom (met garanties van oorsprong) die opgewekt werd binnen het grondgebied van de gemeente maar verkocht aan derden buiten de administratieve grenzen van de gemeente

## DATA-->
Beschrijving sheets DATA-->
sheet | beschrijving | gebruik
data | gemeente specifieke gegevens | gegevens in deze sheet worden gebruikt in de berekeningen per sector
sheet wordt gekopieerd als waarden in tool maatregelen
EF N2O_CH4 landbouw | CH4 en N2O emissies per dier | emissiefactoren worden gebruikt om niet-energiegerelateerde emissies van landbouw te berekenen
ha_N2O bodem landbouw | hectare cultuurgrond en bodemgerelateerde N2O-emissies in Vlaanderen | op basis van de hectare cultuurgrond worden de bodemgerelateerde N2O-emissies in Vlaanderen herschaald naar het niveau van de gemeentes
GWP N2O_CH4 | global warming potential (GWP) N2O en CH4 | GWP wordt gebruikt voor conversie van N2O en CH4-emissies naar CO2-equivalenten
EF brandstof | CO2-emissiefactoren (EF) per brandstoftype op basis van IPCC 2006 guidelines | emissiefactoren worden gebruikt om brandstofgerelateerde CO2 emissies te berekenen
EF ele_warmte | nationale emissiefactor (EF) elektriciteit en berekening lokale emissiefactor elektriciteit (ele) en warmte | emissiefactoren worden gebruikt om CO2 emissies gerelateerd aan verbruik elektriciteit en warmte te berekenen
in de berekening van de lokale emissiefactoren wordt o.a. gebruik gemaakt van gegevens uit de sheet "eigen informatie GS & warmtenet"
ECF transport | energieconsumptiefactoren (ECF) personenwagens, lichte en zware vrachtwagens, bus en tram | energieconsumptiefactoren worden gebruikt om het verbruik per voertuig, wegtype en energiedrager te berekenen
E Balans VL | Energiebalans Vlaanderen voor sector huishoudens, tertiair, industrie (niet-ETS) en landbouw | wordt gebruikt in de berekeningen per sector om verdeelsleutels te bepalen, wanneer lokale informatie niet beschikbaar is
deze sheets worden default voorzien van gegevens en vereisen geen input van de gebruiker

## data
24104 | 2022
GEMEENTE
24104
TERVUREN
Huishoudens
Parameter
Aantal huishoudens | 9005
Landbouw
Parameter | Aantal
Cultuurgrond (ha) | 726.43
slachtkalveren | 2
melkkoeien | 53
zoogkoeien | 83
runderen tot 1 jaar | 95
runderen van 1 tot 2 jaar | 96
runderen meer dan 2 jaar | 79
Biggen tot 20 kg | 0
Varkens van 20 tot 110 kg | 0
Mestvarkens meer dan 110 kg | 0
Fokvarkens (beren) | 0
Fokvarkens (zeugen) + reforme beren en zeugen | 0
Schapen | 0
Geiten | 4
Pluimvee | 0
Paarden&pony's 200 - 600 kg | 96
Paarden&pony's < 200 kg | 12
Netbeheer Gas en Elektriciteit
Elektriciteit
Sector | SubSector | Aantal | Volume kWh | Aantal | Volume kWh
ENERGIESECTOR | Andere energie | 0 | 0 | 0 | 0
ENERGIESECTOR | Elektriciteit- en warmte sector | 0 | 0 | 3 | 5796.03
ENERGIESECTOR | Raffinaderijen | 0 | 0 | 0 | 0
ENERGIESECTOR | Rest | 1 | 101168.93 | 0 | 0
HUISHOUDENS | Huishoudelijk | 7239 | 123464275.3107 | 9130 | 27307501.7028
HUISHOUDENS | Rest | 1 | 57512.3 | 1 | 17055.42
INDUSTRIE | Andere industrie | 48 | 591885.71 | 82 | 282447.31
INDUSTRIE | Chemie | 0 | 0 | 0 | 0
INDUSTRIE | Ijzer- en staalnijverheid | 0 | 0 | 0 | 0
INDUSTRIE | Metaalverwerkende nijverheid | 3 | 48531.04 | 3 | 8108.03
INDUSTRIE | Minerale niet-metaalproducten | 0 | 0 | 0 | 0
INDUSTRIE | Non-ferro | 0 | 0 | 0 | 0
INDUSTRIE | Papier en uitgeverijen | 4 | 91411.5 | 3 | 9438.81
INDUSTRIE | Rest | 0 | 0 | 0 | 0
INDUSTRIE | Textiel, leder en kleding | 0 | 0 | 0 | 0
INDUSTRIE | Voeding, dranken en tabak | 6 | 1046739.97 | 13 | 781967.08
LANDBOUW, BOSBOUW EN VISSERIJ | Landbouw, bosbouw en visserij | 5 | 97286.68 | 23 | 103825.44
LANDBOUW, BOSBOUW EN VISSERIJ | Rest | 0 | 0 | 0 | 0
ONBEKEND | Empty/onbekend | 173 | 3392192.8 | 316 | 1079804.55
OPENBARE VERLICHTING | Openbare verlichting | 0 | 0 | 0 | 0
OPENBARE VERLICHTING | Rest | 0 | 0 | 1 | 823388
REST | Rest | 0 | 0 | 0 | 0
TERTIAIRE SECTOR | Andere gemeenschaps-, sociale en persoonlijke dienstverlening | 38 | 4538786.81 | 80 | 5084597.36
TERTIAIRE SECTOR | Gezondheidszorg en maatschappelijke dienstverlening | 42 | 966439.79 | 56 | 281462.13
TERTIAIRE SECTOR | Handel | 67 | 1922820.6 | 129 | 3874914.47
TERTIAIRE SECTOR | Horeca | 38 | 1399463.88 | 46 | 816618.83
TERTIAIRE SECTOR | Kantoren en administraties | 394 | 14804509.7493 | 612 | 6993646.6072
TERTIAIRE SECTOR | Onderwijs | 22 | 1751294.31 | 27 | 1716673.74
TERTIAIRE SECTOR | Rest | 0 | 0 | 1 | 9433.16
TRANSPORT | Luchtvaart | 0 | 0 | 0 | 0
TRANSPORT | Rest | 1 | 25141.11 | 0 | 0
TRANSPORT | Vervoer over water | 0 | 0 | 0 | 0
TRANSPORT | Vervoer via pijpleidingen | 0 | 0 | 0 | 0
TRANSPORT | Wegvervoer | 0 | 0 | 3 | 7324.66
Wegtransport
Voertuigkilometers
WegType | VoertuigType | Index
Genummerde wegen | Lichte voertuigen | Lichte voertuigen_Genummerde wegen | 58322052
Genummerde wegen | Zware voertuigen | Zware voertuigen_Genummerde wegen | 828109.3891
Niet-genummerde wegen | Lichte voertuigen | Lichte voertuigen_Niet-genummerde wegen | 55275390
Niet-genummerde wegen | Zware voertuigen | Zware voertuigen_Niet-genummerde wegen | 178178.3891
Snelwegen | Lichte voertuigen | Lichte voertuigen_Snelwegen | 142325172
Snelwegen | Zware voertuigen | Zware voertuigen_Snelwegen | 12293029
Openbaar Vervoer
VervoerType |  |  | % hybride | % elektrisch
Buskilometer_gemeente (km) | 1219045.2217 |  | 28.56% | 0.2171%
Tramkilometer_gemeente (km) | 0
Wind Water PV
Parameter | MWh
waterkracht | 0
windenergie op land | 0
zonne-energie <= 10kW | 7613.2671
zonne-energie > 10kW | 431.1283
Eigen gebouwen
Parameter | kWh
Elektriciteit | 1332612.7345
Warmte/ Koude | 0
Aardgas | 2997756.6854
Vloeibaar gas | 0
Stookolie | 0
Overige biomassa | 0
Eigen openbare verlichting
Parameter | kWh
Elektriciteit | 823388
Eigen vloot
Parameter | MWh
Elektriciteit | 0
Aardgas | 0
Benzine | 0
Diesel | 0
Vloeibaar gas | 0
Eigen verbruik PV <= 10 kW
Parameter | MWh
Residentieel | 6878.81
Industrie | 106.896
Landbouw | 31.8768
Tertiair | 592.7056

## EF N2O_CH4 landbouw
1. CH4-emissiefactoren vertering per diercategorie
Bron: CH4 vee-model (VMM, maart 2024)
Diercategorieën | kg CH4 per dier per jaar
Runderen
slachtkalveren | 4.0514
melkkoeien | 134.9893
zoogkoeien | 68.7013
runderen tot 1 jaar | 31.9099
runderen van 1 tot 2 jaar | 47.9007
runderen meer dan 2 jaar | 41.3616
Schapen | 8
Geiten | 5
Varkens | 1.5
Paarden & pony's (> 200kg) | 18
Paarden & pony's (< 200kg) | 10
2. CH4-emissiefactoren mestopslag per diercategorie
Bron: CH4 vee-model (VMM, maart 2024)
Diercategorieën | kg CH4 per dier per jaar
Runderen | 10.9569
slachtkalveren | 4.2231
melkkoeien | 33.5667
zoogkoeien | 1.9347
runderen tot 1 jaar | 1.1994
runderen van 1 tot 2 jaar | 5.0655
runderen meer dan 2 jaar | 3.3232
Varkens | 4.4252
Biggen tot 20 kg | 1.6075
Varkens van 20 tot 110 kg | 4.8225
Mestvarkens meer dan 110 kg | 6.3685
Fokvarkens (beren) | 4.6363
Fokvarkens (zeugen) + reforme beren en zeugen | 12.339
Schapen | 0.19
Geiten | 0.13
Paarden & pony's (> 200kg) | 1.56
Ezels (= paarden < 200kg) | 0.76
Pluimvee | 0.023128
Konijnen | 0.08
Nertsen | 0.68
3. N2O-emissiefactoren mestopslag per diercategorie
Bron: N2O-model (VMM, maart 2024)
Diercategorie | kg N2O per dier per jaar
niet-melkvee | 0.84766
Melkvee | 0.98034
Varkens | 0.031295
Pluimvee | 0.00092432
Schapen | 0.0065637
Andere | 0.13491

## ha_N2O bodem landbouw
Totale N2O emissies bodem (direct + indirect) en ha cultuurgrond in Vlaanderen
| 2022 | Bron
N2O emissies (ton) | 4111.848 | VMM (maart 2024)
cultuurgrond (ha) | 669287.74 | Mestbank (2024)

## GWP N2O_CH4
Global Warming Potential (GWP)
ton CO2-equivalenten
N2O | 265
CH4 | 28
Bron: IPCC (Fifth Assessment Report, 2014)

## EF brandstof
| Aardgas | Vloeibaar gas | Stookolie | Diesel | Benzine | Bruinkool | Steenkool | Andere fossiele brandstoffen | Biogas | Bio-brandstof | Plantaardige oliën | Overige biomassa | huishoudelijk afval (niet-hernieuwbaar deel)
Bron: IPCC (2006)
CO2 (t/MWh) | 0.202 | 0.227 | 0.267 | 0.267 | 0.249 | 0.351 | 0.354 | 0.264 | 0 | 0 | 0 | 0 | 0.33

## EF ele_warmte
1. Berekening emissiefactor elektriciteit
totaal elektriciteitsverbruik (tabel A) | 61369.4117 | MWh
lokale elektriciteitsproductie (tabel C) | 8052.5678 | MWh
aankoop groene elektriciteit | 0 | MWh
verkoop groene elektriciteit | 0 | MWh
nationale emissiefactor | 0.221 | ton/MWh | 0.221 | ton CO2 per MWh | JRC (2017)
CO2 emissies tgv lokale elektriciteitsproductie (tabel C) | 1.8632 | ton
CO2 emissies gecertificeerde groene stroom | 0 | ton
emissiefactor elektriciteit | 0.19203 | ton/MWh
2. Berekening emissiefactor warmte
CO2 emissies tgv lokale warmteproductie (tabel D) | 2.6653 | ton
CO2 emissies tgv geïmporteerde warmteproductie | 0 | ton
CO2 emissies tgv geëxporteerde warmteproductie | 0 | ton
lokale warmteverbruik (tabel A) | 11.6907 | MWh
emissiefactor warmte | 0.22799 | ton/MWh

## ECF transport
Index | Voertuigtype | Wegtype | Brandstoftechnologie | Brandstof | EnergieConsumptieFactor (PJ per km) | Bron: VMM 2024, COPERT 5.7
Tram_gemiddeld_Electric_Electric | Tram | gemiddeld | Electric | Electric | 1.269e-08
Lichte voertuigen_Niet-genummerde wegen_Fuel Cell H2_H2 | Lichte voertuigen | Niet-genummerde wegen | Fuel Cell H2 | H2 | 1.5973e-09
Lichte voertuigen_Genummerde wegen_Fuel Cell H2_H2 | Lichte voertuigen | Genummerde wegen | Fuel Cell H2 | H2 | 1.5973e-09
Lichte voertuigen_Snelwegen_Fuel Cell H2_H2 | Lichte voertuigen | Snelwegen | Fuel Cell H2 | H2 | 1.5973e-09
Lichte voertuigen_Niet-genummerde wegen_Electric_Electric | Lichte voertuigen | Niet-genummerde wegen | Electric | Electric | 6.1947e-10
Lichte voertuigen_Genummerde wegen_Electric_Electric | Lichte voertuigen | Genummerde wegen | Electric | Electric | 7.13e-10
Lichte voertuigen_Snelwegen_Electric_Electric | Lichte voertuigen | Snelwegen | Electric | Electric | 1.2535e-09
Zware voertuigen_Niet-genummerde wegen_Electric_Electric | Zware voertuigen | Niet-genummerde wegen | Electric | Electric | 4.5114e-09
Zware voertuigen_Genummerde wegen_Electric_Electric | Zware voertuigen | Genummerde wegen | Electric | Electric | 4.5114e-09
Zware voertuigen_Snelwegen_Electric_Electric | Zware voertuigen | Snelwegen | Electric | Electric | 4.5114e-09
BUS_Niet-genummerde wegen_Electric_Electric | BUS | Niet-genummerde wegen | Electric | Electric | 4.68e-09
BUS_Genummerde wegen_Electric_Electric | BUS | Genummerde wegen | Electric | Electric | 4.68e-09
BUS_Snelwegen_Electric_Electric | BUS | Snelwegen | Electric | Electric | 4.68e-09
Lichte voertuigen_Niet-genummerde wegen_CNG_CNG | Lichte voertuigen | Niet-genummerde wegen | CNG | CNG | 4.1698e-09
Lichte voertuigen_Genummerde wegen_CNG_CNG | Lichte voertuigen | Genummerde wegen | CNG | CNG | 2.4361e-09
Lichte voertuigen_Snelwegen_CNG_CNG | Lichte voertuigen | Snelwegen | CNG | CNG | 2.2021e-09
Lichte voertuigen_Niet-genummerde wegen_Diesel_Diesel | Lichte voertuigen | Niet-genummerde wegen | Diesel | Diesel | 3.3428e-09
Lichte voertuigen_Genummerde wegen_Diesel_Diesel | Lichte voertuigen | Genummerde wegen | Diesel | Diesel | 2.3583e-09
Lichte voertuigen_Snelwegen_Diesel_Diesel | Lichte voertuigen | Snelwegen | Diesel | Diesel | 2.491e-09
Lichte voertuigen_Niet-genummerde wegen_Diesel Hybrid PHEV_Diesel | Lichte voertuigen | Niet-genummerde wegen | Diesel Hybrid PHEV | Diesel | 1.8996e-09
Lichte voertuigen_Niet-genummerde wegen_Diesel Hybrid PHEV_Electric | Lichte voertuigen | Niet-genummerde wegen | Diesel Hybrid PHEV | Electric | 6.332e-10
Lichte voertuigen_Genummerde wegen_Diesel Hybrid PHEV_Diesel | Lichte voertuigen | Genummerde wegen | Diesel Hybrid PHEV | Diesel | 1.2319e-09
Lichte voertuigen_Genummerde wegen_Diesel Hybrid PHEV_Electric | Lichte voertuigen | Genummerde wegen | Diesel Hybrid PHEV | Electric | 4.1063e-10
Lichte voertuigen_Snelwegen_Diesel Hybrid PHEV_Diesel | Lichte voertuigen | Snelwegen | Diesel Hybrid PHEV | Diesel | 1.8696e-09
Lichte voertuigen_Snelwegen_Diesel Hybrid PHEV_Electric | Lichte voertuigen | Snelwegen | Diesel Hybrid PHEV | Electric | 6.2319e-10
Lichte voertuigen_Niet-genummerde wegen_LPG_LPG | Lichte voertuigen | Niet-genummerde wegen | LPG | LPG | 3.6281e-09
Lichte voertuigen_Genummerde wegen_LPG_LPG | Lichte voertuigen | Genummerde wegen | LPG | LPG | 2.3942e-09
Lichte voertuigen_Snelwegen_LPG_LPG | Lichte voertuigen | Snelwegen | LPG | LPG | 2.7837e-09
Lichte voertuigen_Niet-genummerde wegen_Petrol_Petrol | Lichte voertuigen | Niet-genummerde wegen | Petrol | Petrol | 3.6283e-09
Lichte voertuigen_Genummerde wegen_Petrol_Petrol | Lichte voertuigen | Genummerde wegen | Petrol | Petrol | 2.3639e-09
Lichte voertuigen_Snelwegen_Petrol_Petrol | Lichte voertuigen | Snelwegen | Petrol | Petrol | 2.3173e-09
Lichte voertuigen_Niet-genummerde wegen_Petrol Hybrid CS_Petrol | Lichte voertuigen | Niet-genummerde wegen | Petrol Hybrid CS | Petrol | 2.6853e-09
Lichte voertuigen_Genummerde wegen_Petrol Hybrid CS_Petrol | Lichte voertuigen | Genummerde wegen | Petrol Hybrid CS | Petrol | 1.676e-09
Lichte voertuigen_Snelwegen_Petrol Hybrid CS_Petrol | Lichte voertuigen | Snelwegen | Petrol Hybrid CS | Petrol | 1.8402e-09
Lichte voertuigen_Niet-genummerde wegen_Petrol Hybrid PHEV_Electric | Lichte voertuigen | Niet-genummerde wegen | Petrol Hybrid PHEV | Electric | 6.4689e-10
Lichte voertuigen_Niet-genummerde wegen_Petrol Hybrid PHEV_Petrol | Lichte voertuigen | Niet-genummerde wegen | Petrol Hybrid PHEV | Petrol | 1.9407e-09
Lichte voertuigen_Genummerde wegen_Petrol Hybrid PHEV_Electric | Lichte voertuigen | Genummerde wegen | Petrol Hybrid PHEV | Electric | 3.8915e-10
Lichte voertuigen_Genummerde wegen_Petrol Hybrid PHEV_Petrol | Lichte voertuigen | Genummerde wegen | Petrol Hybrid PHEV | Petrol | 1.1675e-09
Lichte voertuigen_Snelwegen_Petrol Hybrid PHEV_Electric | Lichte voertuigen | Snelwegen | Petrol Hybrid PHEV | Electric | 5.6539e-10
Lichte voertuigen_Snelwegen_Petrol Hybrid PHEV_Petrol | Lichte voertuigen | Snelwegen | Petrol Hybrid PHEV | Petrol | 1.6962e-09
Zware voertuigen_Niet-genummerde wegen_Diesel_Diesel | Zware voertuigen | Niet-genummerde wegen | Diesel | Diesel | 1.3522e-08
Zware voertuigen_Genummerde wegen_Diesel_Diesel | Zware voertuigen | Genummerde wegen | Diesel | Diesel | 1.0415e-08
Zware voertuigen_Snelwegen_Diesel_Diesel | Zware voertuigen | Snelwegen | Diesel | Diesel | 9.6873e-09
Zware voertuigen_Niet-genummerde wegen_Petrol_Petrol | Zware voertuigen | Niet-genummerde wegen | Petrol | Petrol | 7.6654e-09
Zware voertuigen_Genummerde wegen_Petrol_Petrol | Zware voertuigen | Genummerde wegen | Petrol | Petrol | 6.3506e-09
Zware voertuigen_Snelwegen_Petrol_Petrol | Zware voertuigen | Snelwegen | Petrol | Petrol | 6.5365e-09
BUS_Niet-genummerde wegen_CNG_CNG | BUS | Niet-genummerde wegen | CNG | CNG | 2.3303e-08
BUS_Genummerde wegen_CNG_CNG | BUS | Genummerde wegen | CNG | CNG | 1.2453e-08
BUS_Niet-genummerde wegen_Diesel_Diesel | BUS | Niet-genummerde wegen | Diesel | Diesel | 1.6462e-08
BUS_Genummerde wegen_Diesel_Diesel | BUS | Genummerde wegen | Diesel | Diesel | 1.0475e-08
BUS_Niet-genummerde wegen_Diesel Hybrid PHEV_Diesel | BUS | Niet-genummerde wegen | Diesel Hybrid PHEV | Diesel | 8.7428e-09
BUS_Niet-genummerde wegen_Diesel Hybrid PHEV_Electric | BUS | Niet-genummerde wegen | Diesel Hybrid PHEV | Electric | 2.9143e-09
BUS_Genummerde wegen_Diesel Hybrid PHEV_Diesel | BUS | Genummerde wegen | Diesel Hybrid PHEV | Diesel | 5.0343e-09
BUS_Genummerde wegen_Diesel Hybrid PHEV_Electric | BUS | Genummerde wegen | Diesel Hybrid PHEV | Electric | 1.6781e-09
Zware voertuigen_Niet-genummerde wegen_CNG_CNG | Zware voertuigen | Niet-genummerde wegen | CNG | CNG | 1.3522e-08
Zware voertuigen_Genummerde wegen_CNG_CNG | Zware voertuigen | Genummerde wegen | CNG | CNG | 1.0415e-08
Zware voertuigen_Snelwegen_CNG_CNG | Zware voertuigen | Snelwegen | CNG | CNG | 9.6873e-09
Zware voertuigen_Niet-genummerde wegen_Diesel Hybrid CS_Diesel | Zware voertuigen | Niet-genummerde wegen | Diesel Hybrid CS | Diesel | 1.3522e-08
Zware voertuigen_Genummerde wegen_Diesel Hybrid CS_Diesel | Zware voertuigen | Genummerde wegen | Diesel Hybrid CS | Diesel | 1.0415e-08
Zware voertuigen_Snelwegen_Diesel Hybrid CS_Diesel | Zware voertuigen | Snelwegen | Diesel Hybrid CS | Diesel | 9.6873e-09
Zware voertuigen_Niet-genummerde wegen_Fuel Cell H2_H2 | Zware voertuigen | Niet-genummerde wegen | Fuel Cell H2 | H2 | 4.5114e-09
Zware voertuigen_Genummerde wegen_Fuel Cell H2_H2 | Zware voertuigen | Genummerde wegen | Fuel Cell H2 | H2 | 4.5114e-09
Zware voertuigen_Snelwegen_Fuel Cell H2_H2 | Zware voertuigen | Snelwegen | Fuel Cell H2 | H2 | 4.5114e-09

## E Balans VL
2022 |  | Koolteer | Kolen | Cokes | Totaal | Aardolie en | Raff. | LPG | Benzine | Kerosine | Gas-en | Lamppetro- | Zware | Nafta | Petroleum- | Andere | Totaal petro. | Aard- en | Cokes- | Hoog- | Totaal gas | Totaal fossiele | Andere | Biomassa | Elek- | Warmte | Nucleaire | Totaal
[5 empty] | kolen | interm. prod. | gas |  |  |  | dieselolie | leum | stookolie |  | cokes | petro. prod. | producten | mijngas | ovengas | ovengas |  | brandstoffen | brandst. |  | triciteit |  | warmte
|  | [PJ] | [PJ] | [PJ] | [PJ] | [PJ] | [PJ] | [PJ] | [PJ] | [PJ] | [PJ] | [PJ] | [PJ] | [PJ] | [PJ] | [PJ] | [PJ] | [PJ] | [PJ] | [PJ] | [PJ] | [PJ] | [PJ] | [PJ] | [PJ] | [PJ] | [PJ] | [PJ]
Bron: | Energiebalans Vlaanderen (oktober 2023)
huishoudens |  | 0 | 0.28156 | 0 | 0.28156 | 0 | 0 | 2.37 | 0.88618 | 0 | 43.1384 | 0 | 0 | 0 | 0 | 0 | 46.3947 | 118.7868 | 0 | 0 | 118.7868 | 165.463 | 1.3362 | 16.4676 | 71.928 | 9.3652 | 0 | 264.56
tertiair |  | 0 | 8.79e-05 | 0 | 8.79e-05 | 0 | 0 | 0.18627 | 0.0018448 | 0 | 8.0347 | 0 | 0 | 0 | 0 | 0 | 8.2228 | 40.4598 | 0 | 0 | 40.4598 | 48.6827 | 1.3362 | 3.365 | 40.2601 | 2.2332 | 0 | 95.8772
| hotels en restaurants | 0 | 0 | 0 | 0 | 0 | 0 | 0 | 0 | 0 | 0.37231 | 0 | 0 | 0 | 0 | 0 | 0.37231 | 3.1135 | 0 | 0 | 3.1135 | 3.4858 | 0 | 0 | 3.0224 | 0 | 0 | 6.5082
| gezondheidszorg | 0 | 0 | 0 | 0 | 0 | 0 | 0 | 0 | 0 | 0.065881 | 0 | 0 | 0 | 0 | 0 | 0.065881 | 6.3217 | 0 | 0 | 6.3217 | 6.3876 | 0 | 0.018277 | 3.7511 | 0 | 0 | 10.157
| onderwijs | 0 | 0 | 0 | 0 | 0 | 0 | 0 | 0 | 0 | 0.13176 | 0 | 0 | 0 | 0 | 0 | 0.13176 | 4.0296 | 0 | 0 | 4.0296 | 4.1613 | 0 | 0.0016581 | 1.7979 | 0 | 0 | 5.9609
| kantoren en administraties | 0 | 0 | 0 | 0 | 0 | 0 | 8.7861e-07 | 0 | 0 | 0.97621 | 0 | 0 | 0 | 0 | 0 | 0.97621 | 13.721 | 0 | 0 | 13.721 | 14.6973 | 0 | 0.014505 | 11.8183 | 0 | 0 | 26.53
| handel | 0 | 0 | 0 | 0 | 0 | 0 | 0.00028758 | 0 | 0 | 0.79528 | 0 | 0 | 0 | 0 | 0 | 0.79557 | 6.8082 | 0 | 0 | 6.8082 | 7.6037 | 0 | 0.0071287 | 10.4758 | 0 | 0 | 18.0866
| andere diensten | 0 | 8.79e-05 | 0 | 8.79e-05 | 0 | 0 | 0.18598 | 0.0018448 | 0 | 5.6933 | 0 | 0 | 0 | 0 | 0 | 5.8811 | 6.4658 | 0 | 0 | 6.4658 | 12.347 | 1.3362 | 3.3234 | 9.3947 | 0 | 0 | 26.4012
industrie (niet ETS) |  | 0 | 0.03097 | 0.17199 | 0.20296 | 0 | 0 | 2.8015 | 0.11857 | 0 | 7.8684 | 0.00011546 | 0.47389 | 0 | 0.012708 | 0 | 11.2751 | 28.0008 | 0 | 0 | 28.0008 | 39.4789 | 0.046621 | 1.7783 | 37.4394 | 0.40132 | 0 | 79.1445
| Ijzer- en staalnijverheid | 0 | 0 | 0 | 0 | 0 | 0 | 0.0011988 | 0 | 0 | 0.0018281 | 0 | 0.012779 | 0 | 0 | 0 | 0.015806 | 0.16988 | 0 | 0 | 0.16988 | 0.18568 | 6.9389e-18 | 0 | 0.43524 | 0 | 0 | 0.62093
| Non-ferro | 0 | 0 | 0.17199 | 0.17199 | 0 | 0 | 0.0040707 | 0 | 0 | 0.01655 | 0 | 0 | 0 | 0.012708 | 0 | 0.033329 | 0.76665 | 0 | 0 | 0.76665 | 0.97197 | 0 | 0 | 0.52592 | 0 | 0 | 1.4979
| Metaalverwerkende nijverheid | 0 | 0 | 0 | 0 | 0 | 0 | 0.028441 | 0.0020747 | 0 | 0.30308 | 0 | 0 | 0 | 0 | 0 | 0.33359 | 3.9223 | 0 | 0 | 3.9223 | 4.2559 | 0.0019544 | 0.082018 | 5.1282 | 0 | 0 | 9.4681
| Andere industrie | 0 | 0 | 0 | 0 | 0 | 0 | 0.04256 | 0.1165 | 0 | 6.8328 | 0 | 0.013898 | 0 | 0 | 0 | 7.0058 | 3.2447 | 0 | 0 | 3.2447 | 10.2505 | 0 | 0.4355 | 6.7594 | 0 | 0 | 17.4454
| Voeding, dranken en tabak | 0 | 0 | 0 | 0 | 0 | 0 | 0.026323 | 0 | 0 | 0.37541 | 0.00011546 | 0.028021 | 0 | 0 | 0 | 0.42987 | 11.7188 | 0 | 0 | 11.7188 | 12.1487 | 0 | 0.65303 | 9.9348 | 0 | 0 | 22.7365
| Textiel, leder en kleding | 0 | 0 | 0 | 0 | 0 | 0 | 0.026556 | 0 | 0 | 0.079766 | 0 | 0 | 0 | 0 | 0 | 0.10632 | 1.3284 | 0 | 0 | 1.3284 | 1.4347 | 0 | 0.00024939 | 2.0024 | 0 | 0 | 3.4373
| Minerale niet-metaalproducten | 0 | 0.03097 | 0 | 0.03097 | 0 | 0 | 0.011694 | 0 | 0 | 0.17831 | 0 | 0 | 0 | 0 | 0 | 0.19 | 1.5923 | 0 | 0 | 1.5923 | 1.8133 | 0 | 0.60024 | 1.3857 | 0 | 0 | 3.7992
| Papier en uitgeverijen | 0 | 0 | 0 | 0 | 0 | 0 | 0 | 0 | 0 | 0.0057738 | 0 | 0 | 0 | 0 | 0 | 0.0057738 | 0.4455 | 0 | 0 | 0.4455 | 0.45127 | 0 | -1.5098e-09 | 0.59855 | 0 | 0 | 1.0498
| Chemie | 0 | 0 | 0 | 0 | 0 | 0 | 2.6606 | 0 | 0 | 0.074844 | 0 | 0.41919 | 0 | 0 | 0 | 3.1547 | 4.8122 | 0 | 0 | 4.8122 | 7.9669 | 0.044666 | 0.007293 | 10.6692 | 0 | 0 | 18.6881
landbouw (excl. zeevisserij) |  | 0 | 0.26247 | 0 | 0.26247 | 0 | 0 | 0.08152 | 0.088624 | 0 | 8.035 | 0.21169 | 0.21765 | 0 | 0 | 0 | 8.6345 | 20.182 | 0 | 0 | 20.182 | 29.0789 | 0.002771 | 1.9929 | -4.6583 | 0.043735 | 0 | 26.4601
2.0828
| akkerbouw + intensieve veehouderij | 0 | 0 | 0 | 0 | 0 | 0 | 0.064763 | 0.0020277 | 0 | 4.4391 | 0.17178 | 0 | 0 | 0 | 0 | 4.6777 | 0.28303 | 0 | 0 | 0.28303 | 4.9607 | 0.002771 | 0.89848 | 1.0441 | 0 | 0 | 6.9061
| graasdierhouderij | 0 | 0.00041614 | 0 | 0.00041614 | 0 | 0 | 0.0040718 | 0.0011599 | 0 | 2.4658 | 0.0060141 | 0 | 0 | 0 | 0 | 2.4771 | 0.0036063 | 0 | 0 | 0.0036063 | 2.4811 | 0 | 0.97325 | 0.27684 | 0 | 0 | 3.7312
| glastuinbouw | 0 | 0.18369 | 0 | 0.18369 | 0 | 0 | 0.004312 | 0.0046038 | 0 | 0.38272 | 0.032145 | 0.18003 | 0 | 0 | 0 | 0.6038 | 19.6144 | 0 | 0 | 19.6144 | 20.4019 | 0 | 0.11937 | -6.5178 | 0 | 0 | 14.0034
| vollegrondstuinbouw + blijvende teelten | 0 | 0.078365 | 0 | 0.078365 | 0 | 0 | 0.0083706 | 0.007773 | 0 | 0.73776 | 0.0017469 | 0.037625 | 0 | 0 | 0 | 0.79327 | 0.28098 | 0 | 0 | 0.28098 | 1.1526 | 0 | 0.0018388 | 0.53852 | 0 | 0 | 1.693
| bosbouw | 0 | 0 | 0 | 0 | 0 | 0 | 1.8976e-06 | 0.070887 | 0 | 0.0070931 | 0 | 0 | 0 | 0 | 0 | 0.077982 | 0 | 0 | 0 | 0 | 0.077982 | 0 | 0 | 0 | 0 | 0 | 0.077982
| groenvoorziening | 0 | 0 | 0 | 0 | 0 | 0 | 0 | 0.0021721 | 0 | 0.0024901 | 0 | 0 | 0 | 0 | 0 | 0.0046622 | 0 | 0 | 0 | 0 | 0.0046622 | 0 | 0 | 3.7828e-05 | 0 | 0 | 0.0047
Note on Z25: Aernouts Kristien: netto afname
Note on Z26: Aernouts Kristien: bruto afname

## BEREKENINGEN PER SECTOR -->
Beschrijving sheets BEREKENINGEN PER SECTOR -->
sheet | beschrijving | gebruik
Eigen gebouwen | berekening energiegerelateerde CO2-uitstoot op basis van energieverbruik en emissiefactor | afnamecijfers uit de sheet "data" voor eigen gebouwen
Eigen openbare verlichting | berekening energiegerelateerde CO2-uitstoot op basis van energieverbruik en emissiefactor | afnamecijfers uit de sheet "data" voor eigen openbare verlichting
openbare verlichting | berekening energiegerelateerde CO2-uitstoot op basis van energieverbruik en emissiefactor | afnamecijfers uit de sheet "data" worden, indien relevant, gecorrigeerd voor de verbruiken van de eigen openbare verlichting uit sheet "eigen openbare verlichting"
huishoudens | berekening energiegerelateerde CO2-uitstoot op basis van energieverbruik en emissiefactor | inschatting verbruik andere energiedragers dan elektriciteit en aardgas op basis van verdeelsleutels en Energiebalans Vlaanderen (sheet "E Balans VL") verbruiken worden, indien relevant gecorrigeerd voor lokale productie van ele en warmte (sheet "lokale energieproductie")
tertiair | berekening energiegerelateerde CO2-uitstoot op basis van energieverbruik en emissiefactor | inschatting verbruik andere energiedragers dan elektriciteit en aardgas op basis van verdeelsleutels en Energiebalans Vlaanderen (sheet "E Balans VL"); verbruiken worden, indien relevant gecorrigeerd voor lokale productie van ele en warmte (sheet "lokale energieproductie") en verbruik eigen gebouwen (sheet "eigen gebouwen")
industrie | berekening energiegerelateerde CO2-uitstoot op basis van energieverbruik en emissiefactor | inschatting verbruik andere energiedragers dan elektriciteit en aardgas op basis van verdeelsleutels en Energiebalans Vlaanderen (sheet "E Balans VL"); verbruiken worden, indien relevant gecorrigeerd voor lokale productie van ele en warmte (sheet "lokale energieproductie")
landbouw | (a) berekening energiegerelateerde CO2-uitstoot op basis van energieverbruik en emissiefactor | inschatting verbruik andere energiedragers dan elektriciteit en aardgas op basis van verdeelsleutels en Energiebalans Vlaanderen (sheet "E Balans VL"); verbruiken worden, indien relevant gecorrigeerd voor lokale productie van ele en warmte (sheet "lokale energieproductie")
| (b) berekening niet energiegerelateerde uitstoot van CH4 (vertering, mestopslag) en N2O (mestopslag, bodem) | inschatting CH4-emissies (uit verteringsprocessen en mestopslag) en N2O-emissies (uit mestopslag) op basis van het aantal dieren per gemeente uit sheet "data" en een emissiefactor per dier uit sheet “EF N2O_CH4 landbouw”; herschaling N2O-emissies uit bodem (direct en indirect) op basis van verhouding ha cultuurgrond per gemeente uit sheet “data” en totale ha cultuurgrond in Vlaanderen uit sheet "ha_N2O bodem landbouw"
transport | berekening energiegerelateerde CO2-uitstoot voor het commercieel en particulier vervoer enerzijds en het openbaar vervoer anderzijds, op basis van energieverbruik en emissiefactor | inschatting energieverbruik op basis van aantal voertuigkilometers per voertuigtechnologie (sheet “data”) en energieconsumptiefactor per voertuigtechnologie (sheet “ECF transport”)
lokale energieproductie | overzichtlokale productie eenheden met onderscheid tussen WKK’s en andere (enkel groene stroom) installaties (geaggregeerd gerapporteerd). Ook wind, water, PV en gegevens rond stadsverwarming en afvalverbranding met energierecuperatie. | inschatting productie en brandstofverbruik voor lokale eenheden; informatie over stadsverwarming en afvalverbranding gekoppeld aan warmtenet komt uit sheet "eigen informatie GS & warmtenet"
deze sheets worden default voorzien van gegevens uit de INPUT en DATA sheets en vereisen geen input van de gebruiker

## Eigen gebouwen
Eigen gebouw/installatie | FINAAL ENERGIEVERBRUIK [MWh]
| Elektriciteit | Warmte/ Koude | Fossiele brandstoffen | [8 empty] | Hernieuwbare energie
|  |  | Aardgas | Vloeibaar gas | Stookolie | Diesel | Benzine | Bruinkool | Steenkool | Andere fossiele brandstoffen | Biogas | Plantaardige oliën | Bio-brandstof | Overige biomassa | Zonne-/ thermische energie | Geo-thermische energie
Eigen gebouwen | 1332.6127 | 0 | 2706.9743 | 0 | 0 | NO | NO | NO | NO | NO | IE | NO | NO | 0 | NE | NE
TOTAAL gebouwen (MWh) | 1332.6127 | 0 | 2706.9743 | 0 | 0 | NO | NO | NO | NO | 0 | IE | IE | 0 | 0 | NE | NE
emissiefactoren | 0.19203 | 0.22799 | 0.202 | 0.227 | 0.267 |  |  | 0.351 | 0.354 | 0.264 | 0 | 0 | 0 | 0 | 0 | 0
emissies (ton CO2) | 255.9042 | 0 | 546.8088 | 0 | 0 | NO | NO | NO | NO | NO | IE | NO | 0 | 0 | NE | NE
Note on D3: meynaere: vanaf 2018: x0,903: bovenste verbrandingswaarde =>onderste verbrandingswaarde

## Eigen openbare verlichting
Eigen gebouw/installatie | FINAAL ENERGIEVERBRUIK [MWh]
| Elektriciteit | Warmte/ Koude | Fossiele brandstoffen | [8 empty] | Hernieuwbare energie
|  |  | Aardgas | Vloeibaar gas | Stookolie | Diesel | Benzine | Bruinkool | Steenkool | Andere fossiele brandstoffen | Biogas | Plantaardige oliën | Bio-brandstof | Overige biomassa | Zonne-/ thermische energie | Geo-thermische energie
Eigen openbare verlichting | 823.388 | NO | NO | NO | NO | NO | NO | NO | NO | NO | NO | NO | NO | NO | NO | NO
TOTAAL openbare verlichting (MWh) | 823.388 | NO | NO | NO | NO | NO | NO | NO | NO | NO | NO | NO | NO | NO | NO | NO
emissiefactoren | 0.19203
emissies (ton CO2) | 158.1168 | NO | NO | NO | NO | NO | NO | NO | NO | NO | NO | NO | NO | NO | NO | NO

## openbare verlichting
openbare verlichting | FINAAL ENERGIEVERBRUIK [MWh]
| Elektriciteit | Warmte/ Koude | Fossiele brandstoffen | [8 empty] | Hernieuwbare energie
|  |  | Aardgas | Vloeibaar gas | Stookolie | Diesel | Benzine | Bruinkool | Steenkool | Andere fossiele brandstoffen | Biogas | Plantaardige oliën | Bio-brandstof | Overige biomassa | Zonne-/ thermische energie | Geo-thermische energie
openbare verlichting | 823.388 | NO | NO | NO | NO | NO | NO | NO | NO | NO | NO | NO | NO | NO | NO | NO
correctie voor eigen openbare verlichting | -823.388 | NO | NO | NO | NO | NO | NO | NO | NO | NO | NO | NO | NO | NO | NO | NO
TOTAAL (MWh) (excl. eigen OV) | 0 | NO | NO | NO | NO | NO | NO | NO | NO | NO | NO | NO | NO | NO | NO | NO
emissiefactoren (t/MWh) | 0.19203
emissies (ton CO2) | 0 | NO | NO | NO | NO | NO | NO | NO | NO | NO | NO | NO | NO | NO | NO | NO

## huishoudens
huishoudens | FINAAL ENERGIEVERBRUIK [MWh]
| Elektriciteit | Warmte/ Koude | Fossiele brandstoffen | [8 empty] | Hernieuwbare energie
|  |  | Aardgas | Vloeibaar gas | Stookolie | Diesel | Benzine | Bruinkool | Steenkool | Andere fossiele brandstoffen | Biogas | Plantaardige oliën | Bio-brandstof | Overige biomassa | Zonne-/ thermische energie | Geo-thermische energie
huishoudens | 27324.5571 | 0 | 111540.1742 | 1314.4836 | 21359.4997 | NE | NE | NE | 171.2257 | NE | NE | NE | NE | 9789.0966 | NE | NE
correctie lokale energieproductie (micro-WKK) | 8.1724 | 11.6907 | -22.4183 | 0 | 0 | [5 empty] | 0 | 0 |  | 0
correctie lokale energieproductie (PV) | 6878.81
TOTAAL (MWh) | 34211.5395 | 11.6907 | 111517.7559 | 1314.4836 | 21359.4997 | NE | NE | NE | 171.2257 | NE | 0 | 0 | NE | 9789.0966 | NE | NE
emissiefactoren (t/MWh) | 0.19203 | 0.22799 | 0.202 | 0.227 | 0.267 | 0.267 | 0.249 | 0.351 | 0.354 | 0.264 | 0 | 0 | 0 | 0 | 0 | 0
emissies (ton CO2) | 6569.7075 | 2.6653 | 22526.5867 | 298.3878 | 5702.9864 | NE | NE | NE | 60.6139 | NE | 0 | 0 | NE | 0 | NE | NE
1. Verdeelsleutel andere energiedragers
verdeling energiedragers Vlaanderen 2021 | %verdeling hoofdverwarming (excl. afnamepunten aardgas - 5% enkel koken; warmtepomp) | %verdeling bijverwarming | Bron
stookolie | 52.99% |  | Energiebalans Vlaanderen (oktober 2023) | LET OP: het gerapporteerde aantal huishoudens per type verwarming is een rekenkundige tussenstap om het verbruik van andere energiedragers te kunnen inschatten op basis van Vlaamse cijfers. Deze aantallen zijn niet noodzakelijk representatief voor het werkelijk aantal huishoudens dat bv. een warmtepomp heeft of op stookolie stookt in een specifieke gemeente.
kolen HV | 0.701%
aardgas HV
but/prop | 1.613%
elektriciteit HV | 26.19%
warmtepomp | 6.59%
biomassa | 11.45% | 16.8%
aantal huishoudens 2022 | 9005
aantal afnemers aardgas 2022 | 7240
inschatting hoofdverwarming en bijverwarming | aantallen 2022 voor hoofdverwarming | aantallen 2022 voor bijverwarming
aardgas (excl. 5% afnamepunten aardgas enkel koken) | 6878 | -
butaan-propaan | 34.3002 | -
elektriciteit | 556.9671 | -
hout | 243.5372 | 1512.84
steenkool | 14.9102 | 7.4551
stookolie | 1127.1192 | -
warmtepomp | 140.1732 | -
gemiddelde verbruiken | MWh hoofdverw/hh (2022) | MWh bijverwarming/hh (2022) | Energiebalans Vlaanderen (oktober 2023)
aardgas | 11.2061 | -
butaan-propaan | 38.3229 | -
elektriciteit | 7.784 | -
hout | 8.6624 | 5.0762
steenkool | 10.8078 | 1.352
stookolie | 18.9505
warmtepomp | cf. elektriciteit | -
Note on D3: meynaere: vanaf 2018: x0,903: bovenste verbrandingswaarde =>onderste verbrandingswaarde

## tertiair
tertiair | FINAAL ENERGIEVERBRUIK [MWh]
| Elektriciteit | Warmte/ Koude | Fossiele brandstoffen | [8 empty] | Hernieuwbare energie
|  |  | Aardgas | Vloeibaar gas | Stookolie | Diesel | Benzine | Bruinkool | Steenkool | Andere fossiele brandstoffen | Biogas | Plantaardige oliën | Bio-brandstof | Overige biomassa | Zonne-/ thermische energie | Geo-thermische energie
tertiaire sector totaal | 18777.3463 | 0 | 22921.1336 | 100.8086 | 4186.399 | NE | 0.99889 | NE | 0.047594 | NE | IE | IE | IE | 1813.6578 | NE | NE
Kantoren en administraties | 6993.6466 |  | 13368.4723 | 0.00051993 | 577.6849 |  | 0 |  | 0 |  |  |  |  | 8.5838
Horeca | 816.6188 |  | 1263.7159 | 0 | 100.596 |  | 0 |  | 0 |  |  |  |  | 0
Handel | 3874.9145 |  | 1736.307 | 0.10637 | 294.1681 |  | 0 |  | 0 |  |  |  |  | 2.6369
Gezondheidszorg en maatschappelijke dienstverlening | 281.4621 |  | 872.6951 | 0 | 4.9433 |  | 0 |  | 0 |  |  |  |  | 1.3714
Andere gemeenschaps-, sociale en persoonlijke dienstverlening | 5084.5974 |  | 4098.5245 | 100.6581 | 3081.3163 |  | 0.99846 |  | 0.047573 |  |  |  |  | 1798.6941
Onderwijs | 1716.6737 |  | 1581.4188 | 0 | 125.8079 |  | 0 |  | 0 |  |  |  |  | 1.5832
REST tertiair | 9.4332 |  | 0 | 0.043644 | 1.8826 |  | 0.00043225 |  | 2.0595e-05 |  |  |  |  | 0.78843
correctie voor lokale energieproductie (WKK en niet-WKK)) | 0 | 0 | 0 | 0 | 0 | [8 empty] | 0
correctie lokale energieproductie (PV) | 592.7056
correctie voor eigen gebouwen | -1332.6127 | 0 | -2706.9743 | 0 | 0 | [8 empty] | 0
TOTAAL tertiaire sector (MWh) | 18037.4392 | 0 | 20214.1593 | 100.8086 | 4186.399 | NE | 0.99889 | NE | 0.047594 | NE | IE | IE | IE | 1813.6578 | NE | NE
emissiefactoren (t/MWh) | 0.19203 | 0.22799 | 0.202 | 0.227 | 0.267 | 0.267 | 0.249 | 0.351 | 0.354 | 0.264 | 0 | 0 | 0 | 0 | 0 | 0
emissies (ton CO2) | 3463.764 | 0 | 4083.2602 | 22.8836 | 1117.7685 | NE | 0.24872 | NE | 0.016848 | NE | IE | IE | IE | 0 | NE | NE
1. Verdeelsleutel andere energiedragers
| afname ele gemeente (MWh) | verdeelsleutel gemeente/VL (%) | Bron
Kantoren en administraties | 6993.6466 | 0.21304 | Energiebalans Vlaanderen (oktober 2023)
Horeca | 816.6188 | 0.097269 | Energiebalans Vlaanderen (oktober 2023)
Handel | 3874.9145 | 0.13316 | Energiebalans Vlaanderen (oktober 2023)
Gezondheidszorg en maatschappelijke dienstverlening | 281.4621 | 0.027012 | Energiebalans Vlaanderen (oktober 2023)
Andere gemeenschaps-, sociale en persoonlijke dienstverlening | 5084.5974 | 0.19484 | Energiebalans Vlaanderen (oktober 2023)
Onderwijs | 1716.6737 | 0.34374 | Energiebalans Vlaanderen (oktober 2023)
REST tertiair | 9.4332 | 8.435e-05 | Energiebalans Vlaanderen (oktober 2023)
Note on D3: meynaere: vanaf 2018: x0,903: bovenste verbrandingswaarde => onderste verbrandingswaarde
Note on F3: meynaere: lichte en zware stookolie
Note on J3: meynaere: kolen en cokes

## industrie
industrie (niet ETS) | FINAAL ENERGIEVERBRUIK [MWh]
| Elektriciteit | Warmte/ Koude | Fossiele brandstoffen | [8 empty] | Hernieuwbare energie
|  |  | Aardgas | Vloeibaar gas | Stookolie | Diesel | Benzine | Bruinkool | Steenkool | Andere fossiele brandstoffen | Biogas | Plantaardige oliën | Bio-brandstof | Overige biomassa | Zonne-/ thermische energie | Geo-thermische energie
industrie (niet ETS) totaal | 1081.9612 | 0 | 1606.0471 | 3.8953 | 318.3678 | NE | 0 | NE | 0 | NE | IE | IE | IE | 69.728 | NE | NE
Ijzer- en staalnijverheid | 0 |  | 0
Non-ferro | 0 |  | 0 | 0 | 0 |  | 0 |  | 0 |  |  |  |  | 0
Metaalverwerkende nijverheid | 8.108 |  | 43.8235 | 0.044967 | 0.47918 |  | 0 |  | 0 |  |  |  |  | 0.12968
Andere industrie | 282.4473 |  | 534.4728 | 1.7784 | 286.0949 |  | 0 |  | 0 |  |  |  |  | 18.1978
Voeding, dranken en tabak | 781.9671 |  | 945.2062 | 2.0719 | 31.7543 |  | 0 |  | 0 |  |  |  |  | 51.4005
Textiel, leder en kleding | 0 |  | 0 | 0 | 0 |  | 0 |  | 0 |  |  |  |  | 0
Minerale niet-metaalproducten | 0 |  | 0 | 0 | 0 |  | 0 |  | 0 |  |  |  |  | 0
Papier en uitgeverijen | 9.4388 |  | 82.5446 | 0 | 0.039329 |  | 0 |  | 0 |  |  |  |  | -1.0284e-08
Chemie | 0 |  | 0 | 0 | 0 |  | 0 |  | 0 |  |  |  |  | 0
REST industrie | 0 |  | 0 | 0 | 0 |  | 0 |  | 0 |  |  |  |  | 0
correctie voor lokale energieproductie (WKK en niet-WKK) | 0 | 0 | 0 | 0 | 0 | [8 empty] | 0
correctie lokale energieproductie (PV) | 106.896
TOTAAL industrie (MWh) | 1188.8572 | 0 | 1606.0471 | 3.8953 | 318.3678 | NE | 0 | NE | 0 | NE | IE | IE | IE | 69.728 | NE | NE
emissiefactoren (t/MWh) | 0.19203 | 0.22799 | 0.202 | 0.227 | 0.267 | 0.267 | 0.249 | 0.351 | 0.354 | 0.264 | 0 | 0 | 0 | 0 | 0 | 0
emissies (ton CO2) | 228.2985 | 0 | 324.4215 | 0.88423 | 85.0042 | NE | 0 | NE | 0 | NE | IE | IE | IE | 0 | NE | NE
1. Verdeelsleutel andere energiedragers
| afname ele gemeente (MWh) | verdeelsleutel gemeente/VL (%) | Bron
Ijzer- en staalnijverheid |  |  | Energiebalans Vlaanderen (oktober 2023)
Non-ferro | 0 | 0 | Energiebalans Vlaanderen (oktober 2023)
Metaalverwerkende nijverheid | 8.108 | 0.00056918 | Energiebalans Vlaanderen (oktober 2023)
Andere industrie | 282.4473 | 0.015043 | Energiebalans Vlaanderen (oktober 2023)
Voeding, dranken en tabak | 781.9671 | 0.028336 | Energiebalans Vlaanderen (oktober 2023)
Textiel, leder en kleding | 0 | 0 | Energiebalans Vlaanderen (oktober 2023)
Minerale niet-metaalproducten | 0 | 0 | Energiebalans Vlaanderen (oktober 2023)
Papier en uitgeverijen | 9.4388 | 0.0024522 | Energiebalans Vlaanderen (oktober 2023)
Chemie | 0 | 0 | Energiebalans Vlaanderen (oktober 2023)
REST industrie | 0 | 0 | Energiebalans Vlaanderen (oktober 2023)
Note on D3: meynaere: vanaf 2018: x0,903: bovenste verbrandingswaarde => onderste verbrandingswaarde
Note on F3: Aernouts Kristien: lichte en zware stookolie
Note on J3: meynaere: kolen en cokes

## landbouw
landbouw (energie) | FINAAL ENERGIEVERBRUIK [MWh]
| Elektriciteit | Warmte/ Koude | Fossiele brandstoffen | [8 empty] | Hernieuwbare energie
|  |  | Aardgas | Vloeibaar gas | Stookolie | Diesel | Benzine | Bruinkool | Steenkool | Andere fossiele brandstoffen | Biogas | Plantaardige oliën | Bio-brandstof | Overige biomassa | Zonne-/ thermische energie | Geo-thermische energie
landbouw sector totaal | 103.8254 | 0 | 87.8499 | 4.0636 | 411.3805 | NE | 0 | NE | 13.0836 | NE | IE | IE | IE | 0 | NE | NE
correctie voor lokale energieproductie (WKK en niet-WKK) | nvt | 0 | 0 | 0 | 0 | [5 empty] | IE | IE | IE | 0
correctie lokale energieproductie (PV) | 31.8768
TOTAAL landbouwsector (MWh) | 135.7022 | 0 | 87.8499 | 4.0636 | 411.3805 | NE | NE | NE | 13.0836 | NE | IE | IE | IE | 0 | NE | NE
emissiefactoren (t/MWh) | 0.19203 | 0.22799 | 0.202 | 0.227 | 0.267 | 0.267 | 0.249 | 0.351 | 0.354 | 0.264 | 0 | 0 | 0 | 0
emissies (ton CO2) | 26.0592 | 0 | 17.7457 | 0.92244 | 109.8386 | NE | NE | NE | 4.6316 | NE | IE | IE | IE | 0 | NE | NE
Verdeelsleutel andere energiedragers
| verhouding afname ele gemeente/Vlaanderen (%) | Bron
landbouw | 0.017945 | Energiebalans Vlaanderen (oktober 2023)
landbouw (niet energie) | EMISSIES [ton per jaar] | EMISSIES [ton CO2equivalenten per jaar]
CH4 vertering | 25.6302 | 717.6461
CH4 mestopslag | 2.9702 | 83.1662
N2O mestopslag | 0.36799 | 97.5169
N2O bodem | 4.4629 | 1182.6707
Verdeelsleutel N2O emissies bodem
| verhouding ha cultuurgrond gemeente/Vlaanderen (%) | Bron
landbouw | 0.0010854 | Mestbank (2024)
Note on D3: meynaere: vanaf 2018: x0,903: bovenste verbrandingswaarde => onderste verbrandingswaarde
Note on F3: meynaere: lichte en zware stookolie
Note on G3: meynaere: cf. stookolie
Note on J3: meynaere: kolen en cokes
Note on M5: Aernouts Kristien: idem biomassa
Note on O5: Aernouts Kristien: niet op basis van E balans , in landbouw toch vnl bij productie installaties

## transport
Transport - particulier en commercieel vervoer | FINAAL ENERGIEVERBRUIK
| Elektriciteit | Warmte/ Koude | Fossiele brandstoffen | [8 empty] | Hernieuwbare energie
|  |  | Aardgas | Vloeibaar gas | Stookolie | Diesel | Benzine | Bruinkool | Steenkool | Andere fossiele brandstoffen | Biogas | Plantaardige oliën | Bio-brandstof | Overige biomassa | Zonne-/ thermische energie | Geo-thermische energie
Particulier en commercieel vervoer totaal (PJ) | 0.015604 | NO | 0.0032001 | 0.0016304 | NO | 0.44721 | 0.2391 | NO | NO | NO | NO | NO | 0.072759 | NO | NO | NO
Lichte voertuigen_Genummerde wegen | 0.0025479 |  | 0.00066283 | 0.00030918 |  | 0.067181 | 0.048351 | [5 empty] | 0.01193
Zware voertuigen_Genummerde wegen | 7.9346e-07 |  | 1.0779e-08 | 0 |  | 0.007701 | 2.4873e-08 | [5 empty] | 0.00092193
Lichte voertuigen_Niet-genummerde wegen | 0.0029914 |  | 0.0010747 | 0.00044403 |  | 0.090294 | 0.070865 | [5 empty] | 0.016507
Zware voertuigen_Niet-genummerde wegen | 1.7072e-07 |  | 3.011e-09 | 0 |  | 0.0021512 | 6.4596e-09 | [5 empty] | 0.00025753
Lichte voertuigen_Snelwegen | 0.010052 |  | 0.0014623 | 0.00087724 |  | 0.17355 | 0.11988 | [5 empty] | 0.030414
Zware voertuigen_Snelwegen | 1.1779e-05 |  | 1.4883e-07 | 0 |  | 0.10633 | 3.8004e-07 | [5 empty] | 0.012729
correctie voor eigen vloot (MWh) | 0 |  | 0 | 0 |  | 0 | 0 | [5 empty] | 0
TOTAAL (particulier en commercieel) (MWh) | 4334.5799 | NO | 888.9093 | 452.9009 | NO | 124224.3277 | 66415.6139 | NO | NO | NO | NO | NO | 20210.8455 | NO | NO | NO
emissiefactoren (t/MWh) | 0.19203 | 0.22799 | 0.202 | 0.227 | 0.267 | 0.267 | 0.249 | 0.351 | 0.354 | 0.264 | 0 | 0 | 0 | 0
emissies (particulier en commercieel) (ton CO2) | 832.3777 | NO | 179.5597 | 102.8085 | NO | 33167.8955 | 16537.4879 | NO | NO | NO | NO | NO | 0 | NO | NO | NO
1. Verdeelsleutel voertuigkm over voertuigtechnologie
Voertuigtype | CNG | DIESEL | DIESEL HYBRID CS | DIESEL HYBRID PHEV | E85 | ELECTRIC | FUEL CELL H2 | LPG | PETROL | PETROL HYBRID CS | PETROL HYBRID PHEV | Bron | Check (100%)
Lichte voertuigen | 0.4659% | 54.42% |  | 0.5268% |  | 3.225% | 0.0008875% | 0.2214% | 33.48% | 2.898% | 4.762% | VMM 2024, COPERT 5.7 | 100%
Zware voertuigen | 0.000125% | 99.97% | 0.000676% |  |  | 0.02124% | 0.00269% |  | 0.000511% |  |  | VMM 2024, COPERT 5.7 | 100%
2. % biobrandstoffen
Diesel | kg/l | 2022 | GJ/kg | Bron
diesel
biodiesel
vol% liter
gew% kg
J% |  | 10.69% |  | VMM 2024, COPERT 5.7
Benzine | kg/l | 2022 | GJ/kg | Bron
benzine
bioethanol
vol% liter
gew% kg
J% |  | 7.441% |  | VMM 2024, COPERT 5.7
Transport - openbaar vervoer | FINAAL ENERGIEVERBRUIK
| Elektriciteit | Warmte/ Koude | Fossiele brandstoffen | [8 empty] | Hernieuwbare energie
|  |  | Aardgas | Vloeibaar gas | Stookolie | Diesel | Benzine | Bruinkool | Steenkool | Andere fossiele brandstoffen | Biogas | Plantaardige oliën | Bio-brandstof | Overige biomassa | Zonne-/ thermische energie | Geo-thermische energie
Openbaar vervoer totaal (PJ) | 0.00081176 | NO | NO | NO | NO | 0.012586 | NO | NO | NO | NO | NO | NO | 0.0015067 | NO | NO | NO
Bus | 0.00081176 |  |  |  |  | 0.012586 | [6 empty] | 0.0015067
Tram | 0
TOTAAL (openbaar vervoer) (MWh) | 225.4884 | NO | NO | NO | NO | 3496.0084 | NO | NO | NO | NO | NO | NO | 418.5246 | NO | NO | NO
emissiefactoren (t/MWh) | 0.19203 | 0.22799 | 0.202 | 0.227 | 0.267 | 0.267 | 0.249 | 0.351 | 0.354 | 0.264 | 0 | 0 | 0 | 0
emissies (openbaar vervoer) (ton CO2) | 43.301 | NO | NO | NO | NO | 933.4343 | NO | NO | NO | NO | NO | NO | 0 | NO | NO | NO
1. Verdeelsleutel buskilometers over brandstoftechnologie
Bron
Diesel | 71.23%
Diesel hybride | 28.56% | De Lijn (2024)
Elektrisch | 0.2171% | De Lijn (2024)
Check (100%) | 99.78%
2. % biobrandstoffen
(zelfde % als particulier en commercieel vervoer aangenomen)
| kg/l | 2022 | GJ/kg | Bron
diesel
biodiesel
vol% liter
gew% kg
J% |  | 10.69% |  | VMM 2024, COPERT 5.7

## lokale energieproductie
In uw stad of gemeente geproduceerde elektriciteit (m.u.v. ETS-installaties, en alle installaties/fabrieken met van > 20 MW) | Plaatselijk opgewekte elektriciteit [MWh] | Input energiedrager [MWh] | [10 empty] | Emissies CO2 / CO2-eq [t]
|  | Fossiele brandstoffen |  |  |  |  | Afval | Plantaar-dige olie | Andere biomassa | Biogas | Andere hernieuwbare | Andere
|  | Aardgas | Vloeibaar gas | Stookolie | Bruinkool | Steenkool | [6 empty] | Fossiele bronnen | Hernieuwbare bronnen
Windkracht | 0 | [12 empty] | 0
Waterkracht | 0 | [12 empty] | 0
Fotovoltaïsche energie | 8044.3954 | [12 empty] | 0
Geothermische energie | NO | [12 empty] | 0
Warmtekrachtkoppeling | 8.1724 | 9.2237 | 0 | 0 | 0 | 0 | 0 | 0 | 0 | 0 | 0 | 0 | 1.8632 | 0
overige | IE | IE | IE | IE | NO | NO | IE | IE | IE | IE | NO | NO | IE | IE
Totaal | 8052.5678 | 9.2237 | 0 | 0 | 0 | 0 | 0 | 0 | 0 | 0 | 0 | 0 | 1.8632 | 0
emissiefactoren (t/MWh) |  | 0.202 | 0.227 | 0.267 | 0.351 | 0.354 | 0.33 | 0 | 0 | 0 | 0 | 0.264
In uw stad of gemeente geproduceerde warmte/koude | Plaatselijk gegenereerde warmte/koude [MWh] | Input energiedrager [MWh] | [10 empty] | Emissies CO2 / CO2-eq [t]
|  | Fossiele brandstoffen |  |  |  |  | Afval | Plantaar-dige olie | Andere biomassa | Biogas | Andere hernieuwbare | Andere
|  | Aardgas | Vloeibaar gas | Stookolie | Bruinkool | Steenkool | [6 empty] | Fossiele bronnen | Hernieuwbare bronnen
Warmtekrachtkoppeling | 11.6907 | 13.1946 | 0 | 0 | 0 | 0 | 0 | 0 | 0 | 0 | 0 | 0 | 2.6653 | 0
Stadsverwarmingsinstallatie(s) | 0 | 0 | 0 | 0 | 0 | 0 | 0 | 0 | 0 | 0 | 0 | 0 | 0 | 0
overige | NO | NO | NO | NO | NO | NO | NO | NO | NO | NO | NO | NO | NO | NO
Totaal | 11.6907 | 13.1946 | 0 | 0 | 0 | 0 | 0 | 0 | 0 | 0 |  | 0 | 2.6653 | 0
emissiefactoren (t/MWh) |  | 0.202 | 0.227 | 0.267 | 0.351 | 0.354 | 0.33 | 0 | 0 | 0 | 0 | 0.264
WKK & niet-WKK | NIS | Postcode |  |  |  | Technologie | technologie2 |  |  |  | Netbeheerder | Elektrisch Vermogen [kW]2 | ele productie (MWh) | warmteproductie (MWh) | aardgas (MWh) | biogas (MWh) | stortgas (MWh) | lichte stookolie (MWh) | palmolie (MWh) | koolzaadolie (MWh) | andere biomassa (MWh) | restafval (MWh) | vloeibaar gas (MWh) | sectorcode | sector | hoofdsector
| 24104 | [10 empty] | 1.468 | 8.1724 | 11.6907 | 22.4183 | 0 | 0 | 0 | 0 | 0 | 0 | 0 | 0 | 0 |  | huishoudens
TOTAAL | [11 empty] | 1.468 | 8.1724 | 11.6907 | 22.4183 | 0 | 0 | 0 | 0 | 0 | 0 | 0 | 0
waarvan totaal huishoudens | [11 empty] | 1.468 | 8.1724 | 11.6907 | 22.4183 | 0 | 0 | 0 | 0 | 0 | 0 | 0 | 0
waarvan totaal industrie | [11 empty] | 0 | 0 | 0 | 0 | 0 | 0 | 0 | 0 | 0 | 0 | 0 | 0
waarvan totaal tertiair | [11 empty] | 0 | 0 | 0 | 0 | 0 | 0 | 0 | 0 | 0 | 0 | 0 | 0
waarvan totaal landbouw | [11 empty] | 0 | 0 | 0 | 0 | 0 | 0 | 0 | 0 | 0 | 0 | 0 | 0
voor ingave in SECAP (WKK)
| fractie warmte | fractie ele
TOTAAL | 0.58857 | 0.41143
| aardgas (MWh) | biogas (MWh) | stortgas (MWh) | lichte stookolie (MWh) | palmolie (MWh) | koolzaadolie (MWh) | andere biomassa (MWh) | restafval (MWh) | vloeibaar gas (MWh)
WKK (deel ele) | 9.2237 | 0 | 0 | 0 | 0 | 0 | 0 | 0 | 0
WKK (deel warmte) | 13.1946 | 0 | 0 | 0 | 0 | 0 | 0 | 0 | 0

## BRONNEN -->
Referentie | Jaar publicatie/aanlevering dataset | Auteur(s)/dataleverancier(s) | Titel publicatie/beschrijving dataset | Weblink | Contactpersoon | Telefoon | E-mail
De Lijn | 2024 | De Lijn | bus- en tramkilometers per provincie en verdeling hybride/diesel |  | Wilfrid Degroot | 015 / 408 791 | wilfrid.degroot@delijn.be
Fluvius | april 2024 | Fluvius | Verbruik aardgas en elektriciteit per gemeete en NACE-code | https://www.fluvius.be/nl/thema/open-data/verbruiksgegevens-per-sector?app-refresh=1652793226341
IPCC | 2014 | Intergovernmental Panel on Climate Change | IPCC Fifth Assessment Report (AR5) | Microsoft Word - Global-Warming-Potential-Values.docx (ghgprotocol.org)
JRC | 2017 | Brigitte Koffi, Alessandro K. Cerutti, Marlene Duerr, Andreea Iancu, Albana Kona, Greet Janssens-Maenhout | Covenant of Mayors for Climate and Energy: default emission factors for local emission inventories - version 2017 | https://ec.europa.eu/jrc/en/publication/covenant-mayors-climate-and-energy-default-emission-factors-local-emission-inventories-version-2017
Mestbank | januari 2024 | VLM | gemeentestatistieken gegevens mestbank | https://www.vlm.be/nl/themas/waterkwaliteit/Mestbank/Achtergrond/cijfers-en-studies/gemeentestatistieken_mestbank/Paginas/default.aspx | Rita Van Dievoort |  | Rita.VanDievoort@vlm.be
Statistiek Vlaanderen | mei 2024 | Statistiek Vlaanderen | Vooruitzichten private huishoudens | https://www.vlaanderen.be/statistiek-vlaanderen/bevolking/huishoudensvooruitzichten-aantal-en-groei
VEKA | april 2024 | VEKA | totale netto elektriciteitsproductie PV, waterkracht en windturbines in Vlaanderen |  | Margot Van Cauter | 02/553 08 36 | margot.vancauter@vlaanderen.be
Energiebalans Vlaanderen | oktober 2023 | VEKA | Energiebalans Vlaanderen 1990 - 2022 | https://www.vlaanderen.be/veka/energie-en-klimaatbeleid-in-cijfers/vlaamse-energiebalans | Margot Van Cauter | 02/553 08 36 | margot.vancauter@vlaanderen.be
VMM | maart 2024 | Vlaams Milieumaatschappij | emissiefactoren niet-energiegerelateerde emissies CH4 en N2O voor 2022 uit rekenmodellen VMM |  | Inge Van Vynckt | 053 / 72 65 13 | i.vanvynckt@vmm.be
VMM 2024, COPERT 5.7 | voorjaar 2024 | VMM | COPERT 5.7 doorrekening voor wegtransport voor 2022 |  | Caroline De Bosscher | 053 / 72 66 55 | c.debosscher@vmm.be
VEKA | maart 2024 | VEKA | Vermogen windturbines per gemeente en per jaar |  | Margot Van Cauter | 02/553 08 36 | margot.vancauter@vlaanderen.be
VEKA | maart 2024 | VEKA | Vermogen PV per gemeente en per jaar (vermogensklasse <= 10 kWP residentieel en niet-residentieel, > 10 kWp) |  | Margot Van Cauter | 02/553 08 36 | margot.vancauter@vlaanderen.be
VEKA | mei 2024 | VEKA | Vermogen en productie per waterkrachtcentrale (voor installaties waarvan eigenaar toestemming heeft gegeven!) |  | Margot Van Cauter | 02/553 08 36 | margot.vancauter@vlaanderen.be
VEKA | april 2024 | VEKA | energieverbruik en energieproductie WKK en niet-WKK , installatiespecifieke gegevens geaggregeerd per type, sector en gemeente |  | Margot Van Cauter | 02/553 08 36 | margot.vancauter@vlaanderen.be

## versiebeheer
versie | datum | wijziging | locatie
2022_01 | 2024-03-22 | EF N2O en CH4 per dier | EF N2O_CH4 landbouw'!A1
2022_01 | 2024-03-22 | ha cultuurgrond en N2O emissies bodem Vlaanderen | ha_N2O bodem landbouw'!A1
2022_01 | 2024-04-03 | verdeling energiedragers huishoudens (Vlaanderen) en gemiddeld energieverbruik per huishouden, per jaar, per energiedrager (Vlaanderen) | huishoudens!A18
2022_01 | 2024-04-11 | correctie lokale productie PV <= 10 kWp toegevoegd in sector rekenbladen tertiair, industrie en landbouw
2022_01 | 2024-04-23 | Energiebalans Vlaanderen niet-ETS | E Balans VL '!A1
2022_01 | 2024-05-16 | bruto-afname elektriciteit landbouw (excl. zeevisserij) | E Balans VL '!Z26
2022_01 | 2024-05-16 | aanpassing rekenblad lokale energieproductie voor geaggregeerde rapportering WKK en niet-WKK | lokale energieproductie'!A1
2022_01 | 2024-05-30 | tabblad transport: 'Verdeelsleutel voertuigkm over voertuigtechnologie' o.b.v. doorrekening COPERT 5.7 door VMM (2024) | transport!A21
2022_01 | 2024-05-30 | tabblad transport: '% Biobrandstoffen' obv doorrekening COPERT 5.7 door VMM (2024) | transport!A28
2022_01 | 2024-05-30 | tabblad ECF transport: ECF o.b.v. doorrekening COPERT 5.7 door VMM (2024) | ECF transport '!A1
2022_01 | 2024-06-14 | tabblad ECF transport: toevoegen CNG, elektrische en H2 ECF voor zware voertuigen | ECF transport '!A1
2022_01 | 2024-06-14 | tabblad transport: toevoegen cijfers hybride bussen De Lijn o.b.v. cijfers De Lijn (2024) | transport!B65
2022_01 | 2024-06-14 | tabblad transport: toevoegen cijfers en berekening voor elektrische bussen De Lijn o.b.v. cijfers De Lijn (2024) | transport!B66